## Data
Header Information | measured depth (ft) | inclination (°) | azimuth (°) | true vertical depth (ft) | northing +N/-S (ft) | easting +E/-W (ft)
Operator Name | 0 | 0 | 0 | 0 | 0 | 0
WPX Energy Rocky Mountain, LLC | 120 | 0 | 0 | 120 | 0 | 0
Operator Number | 200 | 1.6 | 178.0635 | 199.99 | -1.12 | 0.04
96850 | 371.9 | 5.038 | 178.0635 | 371.58 | -11.06 | 0.37
Well Name and Number | 400 | 5.038 | 178.0635 | 399.57 | -13.53 | 0.46
Federal RU 434-6 | 600 | 5.038 | 178.0635 | 598.79 | -31.08 | 1.05
API Number (if available) | 800 | 5.038 | 178.0635 | 798.02 | -48.63 | 1.64
| 1000 | 5.038 | 178.0635 | 997.25 | -66.19 | 2.24
Location: QQ SEC TWP RGE | 1200 | 5.038 | 178.0635 | 1196.48 | -83.74 | 2.83
SWSE, Sec. 6, T7S, R93W | 1400 | 5.038 | 178.0635 | 1395.7 | -101.29 | 3.42
Citing Type: Planned or Actual | 1600 | 5.038 | 178.0635 | 1594.93 | -118.85 | 4.02
Planned | 1800 | 5.038 | 178.0635 | 1794.16 | -136.4 | 4.61
Deviation Indicator | 2000 | 5.038 | 178.0635 | 1993.39 | -153.95 | 5.21
Directional | 2200 | 5.038 | 178.0635 | 2192.61 | -171.51 | 5.8
North Reference | 2400 | 5.038 | 178.0635 | 2391.84 | -189.06 | 6.39
True | 2600 | 5.038 | 178.0635 | 2591.07 | -206.61 | 6.99
Grid Type | 2800 | 5.038 | 178.0635 | 2790.29 | -224.17 | 7.58
#VALUE! | 3000 | 5.038 | 178.0635 | 2989.52 | -241.72 | 8.17
| 3200 | 5.038 | 178.0635 | 3188.75 | -259.27 | 8.77
| 3400 | 5.038 | 178.0635 | 3387.98 | -276.83 | 9.36
| 3600 | 5.038 | 178.0635 | 3587.2 | -294.38 | 9.95
| 3800 | 5.038 | 178.0635 | 3786.43 | -311.93 | 10.55
| 4000 | 5.038 | 178.0635 | 3985.66 | -329.49 | 11.14
| 4200 | 5.038 | 178.0635 | 4184.89 | -347.04 | 11.73
| 4400 | 5.038 | 178.0635 | 4384.11 | -364.59 | 12.33
| 4600 | 5.038 | 178.0635 | 4583.34 | -382.15 | 12.92
| 4800 | 5.038 | 178.0635 | 4782.57 | -399.7 | 13.51
| 5000 | 5.038 | 178.0635 | 4981.8 | -417.25 | 14.11
| 5200 | 5.038 | 178.0635 | 5181.02 | -434.81 | 14.7
| 5400 | 5.038 | 178.0635 | 5380.25 | -452.36 | 15.3
| 5600 | 5.038 | 178.0635 | 5579.48 | -469.91 | 15.89
| 5800 | 5.038 | 178.0635 | 5778.7 | -487.47 | 16.48
| 6000 | 5.038 | 178.0635 | 5977.93 | -505.02 | 17.08
| 6072.91 | 5.038 | 178.0635 | 6050.56 | -511.42 | 17.29
| 6200 | 3.1317 | 178.0635 | 6177.32 | -520.47 | 17.6
| 6400 | 0.1317 | 178.0635 | 6377.22 | -526.16 | 17.79
| 6408.78 | 0 | 0 | 6386 | -526.17 | 17.79
| 6600 | 0 | 0 | 6577.22 | -526.17 | 17.79
| 6800 | 0 | 0 | 6777.22 | -526.17 | 17.79
| 7000 | 0 | 0 | 6977.22 | -526.17 | 17.79
| 7008.78 | 0 | 0 | 6986 | -526.17 | 17.79
| 7200 | 0 | 0 | 7177.22 | -526.17 | 17.79
| 7400 | 0 | 0 | 7377.22 | -526.17 | 17.79
| 7600 | 0 | 0 | 7577.22 | -526.17 | 17.79
| 7800 | 0 | 0 | 7777.22 | -526.17 | 17.79
| 8000 | 0 | 0 | 7977.22 | -526.17 | 17.79
| 8200 | 0 | 0 | 8177.22 | -526.17 | 17.79
| 8400 | 0 | 0 | 8377.22 | -526.17 | 17.79
| 8600 | 0 | 0 | 8577.22 | -526.17 | 17.79
| 8800 | 0 | 0 | 8777.22 | -526.17 | 17.79
| 9000 | 0 | 0 | 8977.22 | -526.17 | 17.79
| 9200 | 0 | 0 | 9177.22 | -526.17 | 17.79
| 9400 | 0 | 0 | 9377.22 | -526.17 | 17.79
| 9600 | 0 | 0 | 9577.22 | -526.17 | 17.79
| 9758.78 | 0 | 0 | 9736 | -526.17 | 17.79

## Lookup (hidden)
North Reference | RetunValue | Grid Type | ReturnValue | Deviation Indicator | ReturnValue
| 2 |  | 0 |  | 2
True |  | SPCS-Colorado Central-NAD27 |  | Directional
Grid |  | SPCS-Colorado Central-NAD83 |  | High Angle
|  | SPCS-Colorado North-NAD27 |  | Horizontal
SPCS-Colorado North-NAD83
SPCS-Colorado South-NAD27
SPCS-Colorado South-NAD83
UTM-Zone 12 NAD27
UTM-Zone 12 NAD83
UTM-Zone 13 NAD27
UTM-Zone 13 NAD83