## Data
Header Information | measured depth (ft) | inclination (°) | azimuth (°) | true vertical depth (ft) | northing +N/-S (ft) | easting +E/-W (ft)
Operator Name | 0 | 0 | 202.01 | 0 | 0 | 0
KERR-MCGEE | 13 | 0 | 202.01 | 13 | 0 | 0
Operator Number | 113 | 0.28 | 202.01 | 113 | -0.23 | -0.09
47120 | 213 | 0.21 | 109.75 | 213 | -0.52 | -0.01
Well Name and Number | 313 | 0.41 | 74.93 | 313 | -0.48 | 0.51
BADDING 16N-35HZ | 413 | 0.47 | 24.51 | 412.99 | -0.02 | 1.02
API Number (if available) | 513 | 0.55 | 11.49 | 512.99 | 0.83 | 1.29
05-123-38338 | 613 | 0.63 | 287.87 | 612.99 | 1.46 | 0.86
Location: QQ SEC TWP RGE | 713 | 0.48 | 259.24 | 712.98 | 1.56 | -0.07
SEC.26-T2N-R66W | 813 | 0.63 | 310 | 812.98 | 1.83 | -0.91
Citing Type: Planned or Actual | 913 | 0.66 | 300.35 | 912.97 | 2.47 | -1.82
ACTUAL | 1013 | 0.22 | 209.9 | 1012.97 | 2.6 | -2.42
Deviation Indicator | 1113 | 0.27 | 232.57 | 1112.97 | 2.29 | -2.7
Horizontal | 1213 | 0.09 | 306.44 | 1212.97 | 2.19 | -2.95
North Reference | 1247 | 0.1 | 336.51 | 1246.97 | 2.24 | -2.98
True | 1366 | 0.2 | 292.9 | 1365.97 | 2.41 | -3.22
Grid Type | 1461 | 1.8 | 24.4 | 1460.95 | 3.84 | -2.75
#VALUE! | 1553 | 3.4 | 16.9 | 1552.85 | 7.76 | -1.36
| 1644 | 5.6 | 14.6 | 1643.57 | 14.64 | 0.54
| 1735 | 7.7 | 14.6 | 1733.95 | 24.84 | 3.2
| 1826 | 9 | 17.2 | 1823.99 | 37.54 | 6.84
| 1918 | 10.2 | 19.2 | 1914.7 | 52.11 | 11.65
| 2009 | 11.9 | 14.6 | 2004.01 | 68.8 | 16.66
| 2100 | 13.2 | 17.2 | 2092.83 | 87.8 | 22.1
| 2191 | 14 | 11 | 2181.28 | 108.53 | 27.27
| 2283 | 14.1 | 11.3 | 2270.53 | 130.45 | 31.59
| 2466 | 13.1 | 8.1 | 2448.4 | 172.84 | 38.88
| 2558 | 13.5 | 8.1 | 2537.93 | 193.79 | 41.86
| 2650 | 14.3 | 15.7 | 2627.25 | 215.36 | 46.45
| 2742 | 13.6 | 15.1 | 2716.53 | 236.75 | 52.34
| 2833 | 12.5 | 15.4 | 2805.18 | 256.57 | 57.75
| 2924 | 12.8 | 19 | 2893.97 | 275.6 | 63.64
| 3015 | 11.7 | 17.6 | 2982.9 | 293.92 | 69.72
| 3108 | 11 | 16.4 | 3074.08 | 311.42 | 75.07
| 3200 | 9.7 | 16 | 3164.58 | 327.29 | 79.69
| 3292 | 6.1 | 8.6 | 3255.7 | 339.58 | 82.56
| 3386 | 5 | 10.2 | 3349.25 | 348.55 | 84.03
| 3480 | 3.3 | 12 | 3443 | 355.23 | 85.32
| 3575 | 3 | 6.7 | 3537.86 | 360.37 | 86.17
| 3669 | 1.3 | 353.1 | 3631.79 | 363.88 | 86.33
| 3764 | 0.3 | 154.3 | 3726.78 | 364.72 | 86.31
| 3858 | 0.5 | 227.5 | 3820.78 | 364.22 | 86.12
| 3953 | 0.5 | 254.1 | 3915.78 | 363.83 | 85.41
| 4048 | 0.2 | 328.3 | 4010.78 | 363.86 | 84.93
| 4237 | 0.2 | 5.7 | 4199.78 | 364.47 | 84.78
| 4426 | 0.4 | 318 | 4388.77 | 365.28 | 84.38
| 4615 | 1.4 | 12 | 4577.75 | 368.03 | 84.41
| 4709 | 0.2 | 174.2 | 4671.74 | 368.99 | 84.67
| 5181 | 0.2 | 277.2 | 5143.74 | 368.28 | 83.94
| 5371 | 0.5 | 339.1 | 5333.74 | 369.09 | 83.31
| 5843 | 0.8 | 115.3 | 5805.72 | 369.61 | 85.56
| 6320 | 2.7 | 101.1 | 6282.48 | 366.02 | 99.59
| 6415 | 0.6 | 2.3 | 6377.44 | 366.09 | 101.81
| 6605 | 1.6 | 16 | 6567.41 | 369.63 | 102.58
| 6699 | 1.3 | 8.5 | 6661.38 | 371.95 | 103.1
| 6794 | 2 | 195.1 | 6756.36 | 371.41 | 102.83
| 6888 | 12.1 | 193 | 6849.53 | 360.2 | 100.18
| 6983 | 20.7 | 193.5 | 6940.58 | 334.12 | 94
| 7078 | 26.3 | 185.3 | 7027.69 | 296.8 | 88.14
| 7173 | 33.7 | 175.7 | 7109.95 | 249.47 | 88.17
| 7267 | 42.6 | 176.7 | 7183.8 | 191.59 | 91.96
| 7362 | 49.9 | 179.8 | 7249.46 | 123.06 | 93.94
| 7457 | 58.2 | 180.4 | 7305.18 | 46.22 | 93.79
| 7551 | 69.1 | 180.8 | 7346.84 | -37.88 | 92.89
| 7598 | 71.8 | 180.9 | 7362.57 | -82.16 | 92.23
| 7646 | 74.1 | 180.6 | 7376.64 | -128.05 | 91.63
| 7693 | 76.7 | 180.7 | 7388.49 | -173.52 | 91.12
| 7741 | 79.8 | 180.2 | 7398.26 | -220.51 | 90.75
| 7788 | 82.7 | 180.8 | 7405.41 | -266.95 | 90.34
| 7822 | 86.2 | 180.6 | 7408.7 | -300.79 | 89.93
| 7860 | 87.725 | 180.68 | 7410.71 | -338.73 | 89.51
| 7964 | 91.9 | 180.9 | 7411.05 | -442.7 | 88.07
| 8059 | 91.6 | 179.7 | 7408.15 | -537.65 | 87.58
| 8154 | 89.6 | 179.3 | 7407.15 | -632.64 | 88.41
| 8247 | 90.5 | 179.4 | 7407.07 | -725.63 | 89.46
| 8342 | 90 | 180.4 | 7406.66 | -820.63 | 89.63
| 8437 | 89.8 | 179.9 | 7406.82 | -915.63 | 89.38
| 8531 | 89 | 179.6 | 7407.81 | -1009.62 | 89.79
| 8719 | 90.5 | 180.6 | 7408.63 | -1197.61 | 89.46
| 8908 | 91.1 | 180.1 | 7405.99 | -1386.59 | 88.3
| 9097 | 89.3 | 179.2 | 7405.33 | -1575.57 | 89.46
| 9286 | 89.8 | 179.2 | 7406.81 | -1764.55 | 92.1
| 9476 | 89.9 | 178.9 | 7407.31 | -1954.52 | 95.25
| 9665 | 89.6 | 176 | 7408.14 | -2143.31 | 103.66
| 9853 | 90 | 178.5 | 7408.79 | -2331.08 | 112.68
| 10042 | 90.8 | 182.7 | 7407.47 | -2520.02 | 110.7
| 10326 | 90 | 181.5 | 7405.49 | -2803.81 | 100.29
| 10420 | 90.7 | 182 | 7404.92 | -2897.77 | 97.42
| 10515 | 91.6 | 181.7 | 7403.01 | -2992.7 | 94.35
| 10610 | 90.6 | 181.9 | 7401.19 | -3087.63 | 91.37
| 10704 | 89.8 | 181.8 | 7400.86 | -3181.58 | 88.34
| 10894 | 89.3 | 182.3 | 7402.35 | -3371.45 | 81.54
| 11083 | 89.9 | 182.8 | 7403.67 | -3560.26 | 73.13
| 11272 | 89.7 | 183.7 | 7404.33 | -3748.95 | 62.42
| 11463 | 89.5 | 183.3 | 7405.66 | -3939.59 | 50.76
| 11652 | 90.8 | 184 | 7405.17 | -4128.2 | 38.72
| 11841 | 89.8 | 183.5 | 7404.18 | -4316.79 | 26.36
| 12031 | 89.9 | 184.8 | 7404.68 | -4506.29 | 12.61
| 12220 | 88.5 | 184.3 | 7407.31 | -4694.67 | -2.38
| 12409 | 88.7 | 184.3 | 7411.93 | -4883.08 | -16.54
| 12597 | 90 | 184.4 | 7414.07 | -5070.52 | -30.8
| 12787 | 90.7 | 181.7 | 7412.9 | -5260.23 | -40.91
| 12976 | 90.9 | 181.6 | 7410.27 | -5449.13 | -46.35
| 13137 | 91.4 | 181.5 | 7407.03 | -5610.04 | -50.71
| 13191 | 91.4 | 181.5 | 7405.71 | -5664.01 | -52.12

## Lookup (hidden)
North Reference | RetunValue | Grid Type | ReturnValue | Deviation Indicator | ReturnValue
| 2 |  | 0 |  | 4
True |  | SPCS-Colorado Central-NAD27 |  | Directional
Grid |  | SPCS-Colorado Central-NAD83 |  | High Angle
|  | SPCS-Colorado North-NAD27 |  | Horizontal
SPCS-Colorado North-NAD83
SPCS-Colorado South-NAD27
SPCS-Colorado South-NAD83
UTM-Zone 12 NAD27
UTM-Zone 12 NAD83
UTM-Zone 13 NAD27
UTM-Zone 13 NAD83