## Data
Header Information | measured depth (ft) | inclination (°) | azimuth (°) | true vertical depth (ft) | northing +N/-S (ft) | easting +E/-W (ft)
Operator Name | 0 | 0 | 0 | 0 | 0 | 0
WPX Energy Rocky Mountain, LLC | 120 | 0 | 0 | 120 | 0 | 0
Operator Number | 200 | 1.6 | 356.1805 | 199.99 | 1.11 | -0.07
96850 | 400 | 5.6 | 356.1805 | 399.55 | 13.64 | -0.91
Well Name and Number | 600 | 9.6 | 356.1805 | 597.76 | 40.03 | -2.67
Federal RU 533-6 | 699.26 | 11.5853 | 356.1805 | 695.33 | 58.24 | -3.89
API Number (if available) | 800 | 11.5853 | 356.1805 | 794.01 | 78.42 | -5.24
| 1000 | 11.5853 | 356.1805 | 989.93 | 118.5 | -7.91
Location: QQ SEC TWP RGE | 1200 | 11.5853 | 356.1805 | 1185.86 | 158.57 | -10.59
SWSE, Sec. 6, T7S, R93W | 1400 | 11.5853 | 356.1805 | 1381.78 | 198.65 | -13.26
Citing Type: Planned or Actual | 1600 | 11.5853 | 356.1805 | 1577.71 | 238.72 | -15.94
Planned | 1800 | 11.5853 | 356.1805 | 1773.64 | 278.8 | -18.61
Deviation Indicator | 2000 | 11.5853 | 356.1805 | 1969.56 | 318.88 | -21.29
Directional | 2200 | 11.5853 | 356.1805 | 2165.49 | 358.95 | -23.96
North Reference | 2400 | 11.5853 | 356.1805 | 2361.41 | 399.03 | -26.64
True | 2600 | 11.5853 | 356.1805 | 2557.34 | 439.11 | -29.32
Grid Type | 2800 | 11.5853 | 356.1805 | 2753.26 | 479.18 | -31.99
#VALUE! | 3000 | 11.5853 | 356.1805 | 2949.19 | 519.26 | -34.67
| 3200 | 11.5853 | 356.1805 | 3145.11 | 559.33 | -37.34
| 3400 | 11.5853 | 356.1805 | 3341.04 | 599.41 | -40.02
| 3600 | 11.5853 | 356.1805 | 3536.96 | 639.49 | -42.69
| 3800 | 11.5853 | 356.1805 | 3732.89 | 679.56 | -45.37
| 4000 | 11.5853 | 356.1805 | 3928.81 | 719.64 | -48.04
| 4200 | 11.5853 | 356.1805 | 4124.74 | 759.71 | -50.72
| 4400 | 11.5853 | 356.1805 | 4320.67 | 799.79 | -53.4
| 4600 | 11.5853 | 356.1805 | 4516.59 | 839.87 | -56.07
| 4800 | 11.5853 | 356.1805 | 4712.52 | 879.94 | -58.75
| 5000 | 11.5853 | 356.1805 | 4908.44 | 920.02 | -61.42
| 5200 | 11.5853 | 356.1805 | 5104.37 | 960.09 | -64.1
| 5400 | 11.5853 | 356.1805 | 5300.29 | 1000.17 | -66.77
| 5600 | 11.5853 | 356.1805 | 5496.22 | 1040.25 | -69.45
| 5800 | 11.5853 | 356.1805 | 5692.14 | 1080.32 | -72.13
| 6000 | 11.5853 | 356.1805 | 5888.07 | 1120.4 | -74.8
| 6200 | 11.5853 | 356.1805 | 6083.99 | 1160.48 | -77.48
| 6400 | 11.5853 | 356.1805 | 6279.92 | 1200.55 | -80.15
| 6504.89 | 11.5853 | 356.1805 | 6382.67 | 1221.57 | -81.56
| 6600 | 9.6832 | 356.1805 | 6476.14 | 1239.08 | -82.72
| 6800 | 5.6832 | 356.1805 | 6674.31 | 1265.76 | -84.51
| 7000 | 1.6832 | 356.1805 | 6873.85 | 1278.57 | -85.36
| 7084.16 | 0 | 0 | 6958 | 1279.81 | -85.44
| 7184.16 | 0 | 0 | 7058 | 1279.81 | -85.44
| 7200 | 0 | 0 | 7073.84 | 1279.81 | -85.44
| 7400 | 0 | 0 | 7273.84 | 1279.81 | -85.44
| 7600 | 0 | 0 | 7473.84 | 1279.81 | -85.44
| 7800 | 0 | 0 | 7673.84 | 1279.81 | -85.44
| 8000 | 0 | 0 | 7873.84 | 1279.81 | -85.44
| 8200 | 0 | 0 | 8073.84 | 1279.81 | -85.44
| 8400 | 0 | 0 | 8273.84 | 1279.81 | -85.44
| 8600 | 0 | 0 | 8473.84 | 1279.81 | -85.44
| 8800 | 0 | 0 | 8673.84 | 1279.81 | -85.44
| 9000 | 0 | 0 | 8873.84 | 1279.81 | -85.44
| 9200 | 0 | 0 | 9073.84 | 1279.81 | -85.44
| 9400 | 0 | 0 | 9273.84 | 1279.81 | -85.44
| 9600 | 0 | 0 | 9473.84 | 1279.81 | -85.44
| 9800 | 0 | 0 | 9673.84 | 1279.81 | -85.44
| 9934.16 | 0 | 0 | 9808 | 1279.81 | -85.44

## Lookup (hidden)
North Reference | RetunValue | Grid Type | ReturnValue | Deviation Indicator | ReturnValue
| 2 |  | 0 |  | 2
True |  | SPCS-Colorado Central-NAD27 |  | Directional
Grid |  | SPCS-Colorado Central-NAD83 |  | High Angle
|  | SPCS-Colorado North-NAD27 |  | Horizontal
SPCS-Colorado North-NAD83
SPCS-Colorado South-NAD27
SPCS-Colorado South-NAD83
UTM-Zone 12 NAD27
UTM-Zone 12 NAD83
UTM-Zone 13 NAD27
UTM-Zone 13 NAD83