## Data
Header Information | measured depth (ft) | inclination (°) | azimuth (°) | true vertical depth (ft) | northing +N/-S (ft) | easting +E/-W (ft)
Operator Name | 0 | 0 | 0 | 0 | 0 | 0
WPX Energy Rocky Mountain, LLC | 120 | 0 | 0 | 120 | 0 | 0
Operator Number | 200 | 3 | 26.1169 | 199.96 | 1.88 | 0.92
96850 | 400 | 10.5 | 26.1169 | 398.44 | 22.97 | 11.26
Well Name and Number | 600 | 18 | 26.1169 | 592.14 | 67.14 | 32.92
Federal RU 543-6 | 770.05 | 24.377 | 26.1169 | 750.62 | 122.3 | 59.96
API Number (if available) | 800 | 24.377 | 26.1169 | 777.9 | 133.4 | 65.4
| 1000 | 24.377 | 26.1169 | 960.07 | 207.52 | 101.74
Location: QQ SEC TWP RGE | 1200 | 24.377 | 26.1169 | 1142.24 | 281.64 | 138.08
SWSE, Sec. 6, T7S, R93W | 1400 | 24.377 | 26.1169 | 1324.41 | 355.76 | 174.42
Citing Type: Planned or Actual | 1600 | 24.377 | 26.1169 | 1506.58 | 429.88 | 210.75
Planned | 1800 | 24.377 | 26.1169 | 1688.75 | 504 | 247.09
Deviation Indicator | 2000 | 24.377 | 26.1169 | 1870.91 | 578.12 | 283.43
Directional | 2200 | 24.377 | 26.1169 | 2053.08 | 652.24 | 319.77
North Reference | 2400 | 24.377 | 26.1169 | 2235.25 | 726.36 | 356.1
True | 2600 | 24.377 | 26.1169 | 2417.42 | 800.48 | 392.44
Grid Type | 2800 | 24.377 | 26.1169 | 2599.59 | 874.6 | 428.78
#VALUE! | 3000 | 24.377 | 26.1169 | 2781.76 | 948.72 | 465.12
| 3200 | 24.377 | 26.1169 | 2963.93 | 1022.84 | 501.46
| 3400 | 24.377 | 26.1169 | 3146.1 | 1096.95 | 537.79
| 3600 | 24.377 | 26.1169 | 3328.27 | 1171.07 | 574.13
| 3800 | 24.377 | 26.1169 | 3510.44 | 1245.19 | 610.47
| 4000 | 24.377 | 26.1169 | 3692.61 | 1319.31 | 646.81
| 4200 | 24.377 | 26.1169 | 3874.78 | 1393.43 | 683.14
| 4400 | 24.377 | 26.1169 | 4056.95 | 1467.55 | 719.48
| 4600 | 24.377 | 26.1169 | 4239.12 | 1541.67 | 755.82
| 4800 | 24.377 | 26.1169 | 4421.29 | 1615.79 | 792.16
| 5000 | 24.377 | 26.1169 | 4603.46 | 1689.91 | 828.5
| 5200 | 24.377 | 26.1169 | 4785.63 | 1764.03 | 864.83
| 5400 | 24.377 | 26.1169 | 4967.8 | 1838.15 | 901.17
| 5600 | 24.377 | 26.1169 | 5149.97 | 1912.27 | 937.51
| 5705.93 | 24.377 | 26.1169 | 5246.46 | 1951.52 | 956.75
| 5800 | 22.9658 | 26.1169 | 5332.61 | 1985.44 | 973.38
| 6000 | 19.9658 | 26.1169 | 5518.72 | 2051.14 | 1005.6
| 6200 | 16.9658 | 26.1169 | 5708.4 | 2108.02 | 1033.48
| 6400 | 13.9658 | 26.1169 | 5901.14 | 2155.9 | 1056.95
| 6600 | 10.9658 | 26.1169 | 6096.4 | 2194.66 | 1075.95
| 6800 | 7.9658 | 26.1169 | 6293.65 | 2224.19 | 1090.43
| 7000 | 4.9658 | 26.1169 | 6492.36 | 2244.41 | 1100.35
| 7200 | 1.9658 | 26.1169 | 6691.97 | 2255.26 | 1105.67
| 7331.06 | 0 | 0 | 6823 | 2257.28 | 1106.66
| 7400 | 0 | 0 | 6891.94 | 2257.28 | 1106.66
| 7600 | 0 | 0 | 7091.94 | 2257.28 | 1106.66
| 7631.06 | 0 | 0 | 7123 | 2257.28 | 1106.66
| 7800 | 0 | 0 | 7291.94 | 2257.28 | 1106.66
| 8000 | 0 | 0 | 7491.94 | 2257.28 | 1106.66
| 8200 | 0 | 0 | 7691.94 | 2257.28 | 1106.66
| 8400 | 0 | 0 | 7891.94 | 2257.28 | 1106.66
| 8600 | 0 | 0 | 8091.94 | 2257.28 | 1106.66
| 8800 | 0 | 0 | 8291.94 | 2257.28 | 1106.66
| 9000 | 0 | 0 | 8491.94 | 2257.28 | 1106.66
| 9200 | 0 | 0 | 8691.94 | 2257.28 | 1106.66
| 9400 | 0 | 0 | 8891.94 | 2257.28 | 1106.66
| 9600 | 0 | 0 | 9091.94 | 2257.28 | 1106.66
| 9800 | 0 | 0 | 9291.94 | 2257.28 | 1106.66
| 10000 | 0 | 0 | 9491.94 | 2257.28 | 1106.66
| 10200 | 0 | 0 | 9691.94 | 2257.28 | 1106.66
| 10381.06 | 0 | 0 | 9873 | 2257.28 | 1106.66

## Lookup (hidden)
North Reference | RetunValue | Grid Type | ReturnValue | Deviation Indicator | ReturnValue
| 2 |  | 0 |  | 2
True |  | SPCS-Colorado Central-NAD27 |  | Directional
Grid |  | SPCS-Colorado Central-NAD83 |  | High Angle
|  | SPCS-Colorado North-NAD27 |  | Horizontal
SPCS-Colorado North-NAD83
SPCS-Colorado South-NAD27
SPCS-Colorado South-NAD83
UTM-Zone 12 NAD27
UTM-Zone 12 NAD83
UTM-Zone 13 NAD27
UTM-Zone 13 NAD83