## Data
Header Information | measured depth (ft) | inclination (°) | azimuth (°) | true vertical depth (ft) | northing +N/-S (ft) | easting +E/-W (ft)
Operator Name | 0 | 0 | 0 | 0 | 0 | 0
WPX Energy Rocky Mountain, LLC | 132 | 0 | 0 | 132 | 0 | 0
Operator Number | 200 | 1.53 | 357.2176 | 199.99 | 0.91 | -0.04
96850 | 400 | 6.03 | 357.2176 | 399.51 | 14.07 | -0.68
Well Name and Number | 600 | 10.53 | 357.2176 | 597.37 | 42.83 | -2.08
Federal RU 532-6 | 775.43 | 14.4771 | 357.2176 | 768.6 | 80.76 | -3.93
API Number (if available) | 800 | 14.4771 | 357.2176 | 792.4 | 86.9 | -4.22
| 1000 | 14.4771 | 357.2176 | 986.04 | 136.84 | -6.65
Location: QQ SEC TWP RGE | 1200 | 14.4771 | 357.2176 | 1179.69 | 186.78 | -9.08
SWSE, Sec. 6, T7S, R93W | 1400 | 14.4771 | 357.2176 | 1373.34 | 236.72 | -11.5
Citing Type: Planned or Actual | 1600 | 14.4771 | 357.2176 | 1566.99 | 286.66 | -13.93
Planned | 1800 | 14.4771 | 357.2176 | 1760.64 | 336.6 | -16.36
Deviation Indicator | 2000 | 14.4771 | 357.2176 | 1954.29 | 386.54 | -18.79
Directional | 2200 | 14.4771 | 357.2176 | 2147.94 | 436.48 | -21.21
North Reference | 2400 | 14.4771 | 357.2176 | 2341.59 | 486.42 | -23.64
True | 2600 | 14.4771 | 357.2176 | 2535.24 | 536.36 | -26.07
Grid Type | 2800 | 14.4771 | 357.2176 | 2728.89 | 586.29 | -28.49
#VALUE! | 3000 | 14.4771 | 357.2176 | 2922.54 | 636.23 | -30.92
| 3200 | 14.4771 | 357.2176 | 3116.19 | 686.17 | -33.35
| 3400 | 14.4771 | 357.2176 | 3309.84 | 736.11 | -35.78
| 3600 | 14.4771 | 357.2176 | 3503.49 | 786.05 | -38.2
| 3800 | 14.4771 | 357.2176 | 3697.14 | 835.99 | -40.63
| 4000 | 14.4771 | 357.2176 | 3890.79 | 885.93 | -43.06
| 4200 | 14.4771 | 357.2176 | 4084.44 | 935.87 | -45.48
| 4400 | 14.4771 | 357.2176 | 4278.09 | 985.81 | -47.91
| 4600 | 14.4771 | 357.2176 | 4471.74 | 1035.75 | -50.34
| 4800 | 14.4771 | 357.2176 | 4665.39 | 1085.69 | -52.77
| 5000 | 14.4771 | 357.2176 | 4859.03 | 1135.63 | -55.19
| 5200 | 14.4771 | 357.2176 | 5052.68 | 1185.57 | -57.62
| 5400 | 14.4771 | 357.2176 | 5246.33 | 1235.51 | -60.05
| 5600 | 14.4771 | 357.2176 | 5439.98 | 1285.45 | -62.47
| 5800 | 14.4771 | 357.2176 | 5633.63 | 1335.39 | -64.9
| 6000 | 14.4771 | 357.2176 | 5827.28 | 1385.33 | -67.33
| 6200 | 14.4771 | 357.2176 | 6020.93 | 1435.27 | -69.76
| 6400 | 14.4771 | 357.2176 | 6214.58 | 1485.21 | -72.18
| 6464.28 | 14.4771 | 357.2176 | 6276.82 | 1501.26 | -72.96
| 6600 | 11.7628 | 357.2176 | 6408.98 | 1532.03 | -74.46
| 6800 | 7.7628 | 357.2176 | 6606.05 | 1565.9 | -76.1
| 7000 | 3.7628 | 357.2176 | 6805 | 1585.95 | -77.08
| 7188.14 | 0 | 0 | 6993 | 1592.12 | -77.38
| 7200 | 0 | 0 | 7004.86 | 1592.12 | -77.38
| 7288.14 | 0 | 0 | 7093 | 1592.12 | -77.38
| 7400 | 0 | 0 | 7204.86 | 1592.12 | -77.38
| 7600 | 0 | 0 | 7404.86 | 1592.12 | -77.38
| 7800 | 0 | 0 | 7604.86 | 1592.12 | -77.38
| 8000 | 0 | 0 | 7804.86 | 1592.12 | -77.38
| 8200 | 0 | 0 | 8004.86 | 1592.12 | -77.38
| 8400 | 0 | 0 | 8204.86 | 1592.12 | -77.38
| 8600 | 0 | 0 | 8404.86 | 1592.12 | -77.38
| 8800 | 0 | 0 | 8604.86 | 1592.12 | -77.38
| 9000 | 0 | 0 | 8804.86 | 1592.12 | -77.38
| 9200 | 0 | 0 | 9004.86 | 1592.12 | -77.38
| 9400 | 0 | 0 | 9204.86 | 1592.12 | -77.38
| 9600 | 0 | 0 | 9404.86 | 1592.12 | -77.38
| 9800 | 0 | 0 | 9604.86 | 1592.12 | -77.38
| 10000 | 0 | 0 | 9804.86 | 1592.12 | -77.38
| 10038.14 | 0 | 0 | 9843 | 1592.12 | -77.38

## Lookup (hidden)
North Reference | RetunValue | Grid Type | ReturnValue | Deviation Indicator | ReturnValue
| 2 |  | 0 |  | 2
True |  | SPCS-Colorado Central-NAD27 |  | Directional
Grid |  | SPCS-Colorado Central-NAD83 |  | High Angle
|  | SPCS-Colorado North-NAD27 |  | Horizontal
SPCS-Colorado North-NAD83
SPCS-Colorado South-NAD27
SPCS-Colorado South-NAD83
UTM-Zone 12 NAD27
UTM-Zone 12 NAD83
UTM-Zone 13 NAD27
UTM-Zone 13 NAD83