## Data
Header Information | measured depth (ft) | inclination (°) | azimuth (°) | true vertical depth (ft) | northing +N/-S (ft) | easting +E/-W (ft)
Operator Name | 0 | 0 | 0 | 0 | 0 | 0
Whiting Petroleum | 100 | 0 | 0 | 100 | 0 | 0
Operator Number | 200 | 0 | 0 | 200 | 0 | 0
| 300 | 0 | 0 | 300 | 0 | 0
Well Name and Number | 400 | 0 | 0 | 400 | 0 | 0
Razor #33P-3316B | 500 | 0 | 0 | 500 | 0 | 0
API Number (if available) | 600 | 0 | 0 | 600 | 0 | 0
| 700 | 0 | 0 | 700 | 0 | 0
Location: QQ SEC TWP RGE | 800 | 0 | 0 | 800 | 0 | 0
S33-T10N-R58W | 900 | 0 | 0 | 900 | 0 | 0
Citing Type: Planned or Actual | 1000 | 2 | 18.49 | 1000 | 1.7 | 0.6
Planned | 1100 | 4 | 18.49 | 1099.8 | 6.6 | 2.2
Deviation Indicator | 1200 | 4 | 18.49 | 1199.6 | 13.2 | 4.4
Horizontal | 1300 | 4 | 18.49 | 1299.4 | 19.8 | 6.6
North Reference | 1400 | 4 | 18.49 | 1399.1 | 26.5 | 8.8
True | 1500 | 4 | 18.49 | 1498.9 | 33.1 | 11.1
Grid Type | 1600 | 4 | 18.49 | 1598.6 | 39.7 | 13.3
#VALUE! | 1700 | 4 | 18.49 | 1698.4 | 46.3 | 15.5
| 1800 | 4 | 18.49 | 1798.1 | 52.9 | 17.7
| 1900 | 4 | 18.49 | 1897.9 | 59.5 | 19.9
| 2000 | 4 | 18.49 | 1997.6 | 66.2 | 22.1
| 2100 | 4 | 18.49 | 2097.4 | 72.8 | 24.3
| 2200 | 4 | 18.49 | 2197.2 | 79.4 | 26.5
| 2300 | 4 | 18.49 | 2296.9 | 86 | 28.8
| 2400 | 4 | 18.49 | 2396.7 | 92.6 | 31
| 2500 | 4 | 18.49 | 2496.4 | 99.2 | 33.2
| 2600 | 4 | 18.49 | 2596.2 | 105.9 | 35.4
| 2700 | 4 | 18.49 | 2695.9 | 112.5 | 37.6
| 2800 | 4 | 18.49 | 2795.7 | 119.1 | 39.8
| 2900 | 4 | 18.49 | 2895.5 | 125.7 | 42
| 3000 | 4 | 18.49 | 2995.2 | 132.3 | 44.2
| 3100 | 4 | 18.49 | 3095 | 138.9 | 46.5
| 3200 | 4 | 18.49 | 3194.7 | 145.5 | 48.7
| 3300 | 4 | 18.49 | 3294.5 | 152.2 | 50.9
| 3400 | 4 | 18.49 | 3394.2 | 158.8 | 53.1
| 3500 | 4 | 18.49 | 3494 | 165.4 | 55.3
| 3600 | 4 | 18.49 | 3593.7 | 172 | 57.5
| 3700 | 4 | 18.49 | 3693.5 | 178.6 | 59.7
| 3800 | 4 | 18.49 | 3793.3 | 185.2 | 61.9
| 3900 | 4 | 18.49 | 3893 | 191.9 | 64.2
| 4000 | 4 | 18.49 | 3992.8 | 198.5 | 66.4
| 4100 | 4 | 18.49 | 4092.5 | 205.1 | 68.6
| 4200 | 4 | 18.49 | 4192.3 | 211.7 | 70.8
| 4300 | 4 | 18.49 | 4292 | 218.3 | 73
| 4400 | 4 | 18.49 | 4391.8 | 224.9 | 75.2
| 4500 | 4 | 18.49 | 4491.6 | 231.5 | 77.4
| 4600 | 4 | 18.49 | 4591.3 | 238.2 | 79.6
| 4700 | 4 | 18.49 | 4691.1 | 244.8 | 81.9
| 4800 | 4 | 18.49 | 4790.8 | 251.4 | 84.1
| 4900 | 4 | 18.49 | 4890.6 | 258 | 86.3
| 5000 | 4 | 18.49 | 4990.3 | 264.6 | 88.5
| 5100 | 4 | 18.49 | 5090.1 | 271.2 | 90.7
| 5200 | 4 | 18.49 | 5189.9 | 277.9 | 92.9
| 5215.5 | 4 | 18.49 | 5205.3 | 278.9 | 93.3
| 5250 | 7.8 | 18.49 | 5239.6 | 282.2 | 94.4
| 5300 | 13.3 | 18.49 | 5288.8 | 290.9 | 97.3
| 5350 | 18.8 | 18.49 | 5336.8 | 304 | 101.7
| 5400 | 24.3 | 18.49 | 5383.3 | 321.4 | 107.5
| 5450 | 29.8 | 18.49 | 5427.8 | 343 | 114.7
| 5500 | 35.3 | 18.49 | 5469.9 | 368.5 | 123.2
| 5550 | 40.8 | 18.49 | 5509.3 | 397.7 | 133
| 5600 | 46.3 | 18.49 | 5545.5 | 430.4 | 143.9
| 5650 | 51.8 | 18.49 | 5578.3 | 466.2 | 155.9
| 5700 | 57.3 | 18.49 | 5607.3 | 504.8 | 168.8
| 5750 | 62.8 | 18.49 | 5632.2 | 545.8 | 182.5
| 5800 | 68.3 | 18.49 | 5652.9 | 589 | 197
| 5850 | 73.8 | 18.49 | 5669.1 | 633.8 | 211.9
| 5900 | 79.3 | 18.49 | 5680.8 | 679.9 | 227.4
| 5950 | 84.8 | 18.49 | 5687.7 | 726.9 | 243.1
| 5997.3 | 90 | 18.49 | 5689.8 | 771.7 | 258
| 6000 | 90 | 18.41 | 5689.8 | 774.2 | 258.9
| 6100 | 90 | 15.41 | 5689.8 | 869.9 | 288
| 6200 | 90 | 12.41 | 5689.8 | 966.9 | 312
| 6300 | 90 | 9.41 | 5689.8 | 1065.1 | 330.9
| 6400 | 90 | 6.41 | 5689.8 | 1164.2 | 344.7
| 6500 | 90 | 3.41 | 5689.8 | 1263.8 | 353.3
| 6600 | 90 | 0.41 | 5689.8 | 1363.7 | 356.6
| 6613.5 | 90 | 0 | 5689.9 | 1377.2 | 356.6
| 6700 | 90 | 0 | 5689.9 | 1463.7 | 356.6
| 6800 | 90 | 0 | 5689.9 | 1563.7 | 356.6
| 6900 | 90 | 0 | 5689.9 | 1663.7 | 356.7
| 7000 | 90 | 0 | 5689.9 | 1763.7 | 356.7
| 7100 | 90 | 0 | 5689.9 | 1863.7 | 356.7
| 7200 | 90 | 0 | 5689.9 | 1963.7 | 356.7
| 7300 | 90 | 0 | 5689.9 | 2063.7 | 356.7
| 7400 | 90 | 0 | 5689.9 | 2163.7 | 356.7
| 7500 | 90 | 0 | 5689.9 | 2263.7 | 356.7
| 7600 | 90 | 0 | 5689.9 | 2363.7 | 356.7
| 7700 | 90 | 0 | 5689.9 | 2463.7 | 356.7
| 7800 | 90 | 0 | 5689.9 | 2563.7 | 356.7
| 7900 | 90 | 0 | 5689.9 | 2663.7 | 356.7
| 8000 | 90 | 0 | 5689.9 | 2763.7 | 356.7
| 8100 | 90 | 0 | 5689.9 | 2863.7 | 356.7
| 8200 | 90 | 0 | 5689.9 | 2963.7 | 356.7
| 8300 | 90 | 0 | 5689.9 | 3063.7 | 356.7
| 8400 | 90 | 0 | 5689.9 | 3163.7 | 356.8
| 8500 | 90 | 0 | 5689.9 | 3263.7 | 356.8
| 8600 | 90 | 0 | 5689.9 | 3363.7 | 356.8
| 8700 | 90 | 0 | 5689.9 | 3463.7 | 356.8
| 8800 | 90 | 0 | 5689.9 | 3563.7 | 356.8
| 8900 | 90 | 0 | 5689.9 | 3663.7 | 356.8
| 9000 | 90 | 0 | 5689.9 | 3763.7 | 356.8
| 9100 | 90 | 0 | 5689.9 | 3863.7 | 356.8
| 9200 | 90 | 0 | 5690 | 3963.7 | 356.8
| 9300 | 90 | 0 | 5690 | 4063.7 | 356.8
| 9400 | 90 | 0 | 5690 | 4163.7 | 356.8
| 9500 | 90 | 0 | 5690 | 4263.7 | 356.8
| 9600 | 90 | 0 | 5690 | 4363.7 | 356.8
| 9700 | 90 | 0 | 5690 | 4463.7 | 356.8
| 9800 | 90 | 0 | 5690 | 4563.7 | 356.9
| 9900 | 90 | 0 | 5690 | 4663.7 | 356.9
| 10000 | 90 | 0 | 5690 | 4763.7 | 356.9
| 10076.9 | 90 | 0 | 5690 | 4840.6 | 356.9
| 10077.4 | 90 | 0 | 5690 | 4841.1 | 356.9

## Lookup (hidden)
North Reference | RetunValue | Grid Type | ReturnValue | Deviation Indicator | ReturnValue
| 2 |  | 0 |  | 4
True |  | SPCS-Colorado Central-NAD27 |  | Directional
Grid |  | SPCS-Colorado Central-NAD83 |  | High Angle
|  | SPCS-Colorado North-NAD27 |  | Horizontal
SPCS-Colorado North-NAD83
SPCS-Colorado South-NAD27
SPCS-Colorado South-NAD83
UTM-Zone 12 NAD27
UTM-Zone 12 NAD83
UTM-Zone 13 NAD27
UTM-Zone 13 NAD83