## Data
Header Information | measured depth (ft) | inclination (°) | azimuth (°) | true vertical depth (ft) | northing +N/-S (ft) | easting +E/-W (ft)
Operator Name | 0 | 0 | 18.83 | 0 | 0 | 0
Bonanza Creek | 17 | 0 | 18.83 | 17 | 0 | 0
Operator Number | 240 | 0.58 | 18.83 | 240 | 1.07 | 0.36
8960 | 420 | 1.05 | 55.34 | 419.98 | 2.87 | 2.01
Well Name and Number | 531 | 0.81 | 44.14 | 530.96 | 4.01 | 3.4
STATE SEVENTY HOLES A-E-3HNB | 627 | 0.94 | 205.23 | 626.96 | 3.78 | 3.53
API Number (if available) | 816 | 1.16 | 227.75 | 815.93 | 1.1 | 1.46
05-123- | 911 | 1.04 | 278.69 | 910.91 | 0.58 | -0.11
Location: QQ SEC TWP RGE | 1100 | 1.13 | 297.73 | 1099.88 | 1.71 | -3.45
NWNW 3 4N 62W | 1291 | 1.05 | 308.16 | 1290.85 | 3.66 | -6.49
Citing Type: Planned or Actual | 1386 | 1.99 | 313.31 | 1385.81 | 5.33 | -8.38
Planned | 1481 | 3.54 | 279.75 | 1480.7 | 6.96 | -12.47
Deviation Indicator | 1576 | 5.72 | 282.31 | 1575.39 | 8.47 | -19.99
Horizontal | 1672 | 8.06 | 288.3 | 1670.69 | 11.6 | -31.05
North Reference | 1766 | 9.7 | 285.75 | 1763.56 | 15.82 | -44.93
True | 1861 | 10.34 | 298.63 | 1857.12 | 22.08 | -60.12
Grid Type | 1955 | 11.75 | 304.72 | 1949.38 | 31.57 | -75.39
#VALUE! | 2050 | 13.57 | 310.92 | 2042.07 | 44.38 | -91.77
| 2144 | 14.7 | 311.78 | 2133.23 | 59.55 | -108.99
| 2239 | 17.19 | 310.92 | 2224.56 | 76.78 | -128.59
| 2335 | 16.07 | 310.68 | 2316.55 | 94.74 | -149.39
| 2525 | 17.03 | 308.81 | 2498.67 | 129.32 | -191.01
| 2714 | 17.84 | 304.48 | 2679 | 163.05 | -236.45
| 2809 | 16.13 | 297.46 | 2769.86 | 177.38 | -260.16
| 2999 | 14.25 | 296.79 | 2953.21 | 200.09 | -304.46
| 3189 | 12.23 | 287.1 | 3138.18 | 216.55 | -344.57
| 3289 | 13.22 | 289.59 | 3235.72 | 223.5 | -365.47
| 3382 | 15.27 | 290.61 | 3325.86 | 231.38 | -386.95
| 3475 | 18.14 | 289.64 | 3414.92 | 240.56 | -412.06
| 3569 | 18.41 | 293.89 | 3504.18 | 251.49 | -439.41
| 3661 | 17.18 | 300.28 | 3591.79 | 264.22 | -464.43
| 3753 | 16.6 | 300.56 | 3679.82 | 277.76 | -487.48
| 3847 | 15.78 | 300.34 | 3770.09 | 291.04 | -510.08
| 3941 | 15.67 | 304.04 | 3860.58 | 304.6 | -531.63
| 4033 | 14.08 | 303.45 | 3949.49 | 317.73 | -551.26
| 4127 | 13.45 | 303.32 | 4040.79 | 330.03 | -569.94
| 4220 | 13.48 | 303.12 | 4131.23 | 341.9 | -588.05
| 4314 | 12.02 | 301.3 | 4222.91 | 352.97 | -605.59
| 4408 | 10.52 | 301.91 | 4315.1 | 362.59 | -621.24
| 4500 | 8.56 | 302.97 | 4405.82 | 370.76 | -634.12
| 4595 | 6.86 | 313.58 | 4499.96 | 378.52 | -644.16
| 4686 | 3.41 | 318.29 | 4590.59 | 384.29 | -649.9
| 4779 | 1.87 | 240.23 | 4683.51 | 385.6 | -653.06
| 4873 | 0.96 | 198.75 | 4777.48 | 384.09 | -654.64
| 4965 | 0.81 | 140.91 | 4869.47 | 382.86 | -654.48
| 5060 | 0.31 | 103.39 | 4964.47 | 382.28 | -653.8
| 5250 | 0.15 | 181.47 | 5154.47 | 381.91 | -653.31
| 5440 | 0.57 | 145.94 | 5344.46 | 380.88 | -652.79
| 5659 | 0.61 | 141.42 | 5563.45 | 379.06 | -651.45
| 5724 | 2.21 | 159.26 | 5628.43 | 377.62 | -650.79
| 5771 | 9.92 | 172.74 | 5675.13 | 372.75 | -649.96
| 5819 | 17.06 | 178.91 | 5721.78 | 361.59 | -649.3
| 5866 | 22.86 | 176.31 | 5765.94 | 345.58 | -648.58
| 5915 | 25.01 | 173.55 | 5810.72 | 325.78 | -646.8
| 5962 | 26.29 | 177.61 | 5853.09 | 305.51 | -645.25
| 6011 | 32.11 | 176.71 | 5895.85 | 281.64 | -644.05
| 6059 | 40.16 | 177.36 | 5934.58 | 253.4 | -642.61
| 6106 | 46.86 | 175.92 | 5968.65 | 221.12 | -640.69
| 6154 | 51.02 | 176.82 | 6000.17 | 185.01 | -638.4
| 6201 | 55.88 | 177.49 | 6028.16 | 147.31 | -636.54
| 6249 | 59.2 | 175.52 | 6053.92 | 106.89 | -634.06
| 6295 | 64.39 | 174.68 | 6075.65 | 66.52 | -630.59
| 6343 | 68.35 | 174.04 | 6094.89 | 22.76 | -626.26
| 6390 | 69.7 | 173.4 | 6111.71 | -20.86 | -621.46
| 6438 | 69.54 | 173.42 | 6128.43 | -65.56 | -616.3
| 6485 | 74.04 | 175.2 | 6143.11 | -109.97 | -611.88
| 6533 | 80.24 | 175.53 | 6153.79 | -156.59 | -608.1
| 6580 | 82.93 | 177.11 | 6160.67 | -202.98 | -605.12
| 6697 | 88.28 | 177.55 | 6169.63 | -319.47 | -599.69
| 6792 | 91.45 | 176.89 | 6169.85 | -414.34 | -595.08
| 6887 | 91.79 | 176.18 | 6167.17 | -509.13 | -589.34
| 6981 | 90.43 | 175.86 | 6165.35 | -602.89 | -582.82
| 7076 | 91.36 | 175.92 | 6163.86 | -697.63 | -576.01
| 7171 | 89.63 | 175.77 | 6163.04 | -792.37 | -569.13
| 7266 | 89.94 | 175.36 | 6163.4 | -887.09 | -561.78
| 7361 | 90.31 | 175.17 | 6163.19 | -981.76 | -553.94
| 7456 | 90.5 | 176.7 | 6162.52 | -1076.52 | -547.21
| 7551 | 89.23 | 176.89 | 6162.74 | -1171.37 | -541.9
| 7646 | 90.93 | 177.17 | 6162.61 | -1266.24 | -536.98
| 7741 | 89.07 | 175.72 | 6162.61 | -1361.05 | -531.09
| 7836 | 89.75 | 176.67 | 6163.59 | -1455.83 | -524.78
| 7931 | 90.37 | 175.92 | 6163.49 | -1550.63 | -518.64
| 8026 | 90.06 | 174.75 | 6163.13 | -1645.31 | -510.92
| 8121 | 91.09 | 178.08 | 6162.18 | -1740.11 | -504.98
| 8216 | 91.18 | 177.88 | 6160.3 | -1835.03 | -501.63
| 8311 | 88.64 | 177.09 | 6160.45 | -1929.93 | -497.46
| 8406 | 89.01 | 177.27 | 6162.39 | -2024.79 | -492.79
| 8501 | 89.1 | 176.17 | 6163.96 | -2119.62 | -487.35
| 8595 | 90.65 | 176.7 | 6164.17 | -2213.44 | -481.51
| 8690 | 90.09 | 177.36 | 6163.55 | -2308.31 | -476.59
| 8785 | 90.28 | 177.41 | 6163.25 | -2403.21 | -472.25
| 8880 | 90.62 | 177.24 | 6162.5 | -2498.1 | -467.82
| 8975 | 88.77 | 177.21 | 6163.01 | -2592.99 | -463.22
| 9069 | 89.19 | 177.43 | 6164.68 | -2686.87 | -458.83
| 9164 | 90.22 | 178.19 | 6165.17 | -2781.79 | -455.2
| 9260 | 88.89 | 178.58 | 6165.91 | -2877.75 | -452.49
| 9355 | 89.69 | 177.52 | 6167.09 | -2972.69 | -449.26
| 9450 | 90.71 | 178.57 | 6166.76 | -3067.63 | -446.02
| 9545 | 90.22 | 176.83 | 6165.99 | -3162.55 | -442.2
| 9640 | 90.49 | 176.55 | 6165.4 | -3257.38 | -436.72
| 9735 | 91.26 | 177.55 | 6163.95 | -3352.25 | -431.83
| 9830 | 89.81 | 175.37 | 6163.06 | -3447.05 | -425.97
| 9925 | 90.06 | 173.38 | 6163.17 | -3541.59 | -416.65
| 10020 | 89.51 | 175.84 | 6163.53 | -3636.16 | -407.73
| 10115 | 90.52 | 176.76 | 6163.5 | -3730.96 | -401.6
| 10210 | 88.67 | 176.64 | 6164.17 | -3825.8 | -396.13
| 10305 | 88.92 | 176.74 | 6166.17 | -3920.62 | -390.65
| 10400 | 89.42 | 176.67 | 6167.55 | -4015.45 | -385.19
| 10495 | 89.88 | 176.62 | 6168.13 | -4110.29 | -379.63
| 10590 | 90.28 | 177.32 | 6167.99 | -4205.15 | -374.61
| 10685 | 90.8 | 177.41 | 6167.1 | -4300.05 | -370.24
| 10815 | 90.92 | 176.62 | 6165.15 | -4429.85 | -363.47
| 10870 | 90.92 | 176.62 | 6164.26 | -4484.75 | -360.23

## Lookup (hidden)
North Reference | RetunValue | Grid Type | ReturnValue | Deviation Indicator | ReturnValue
| 2 |  | 0 |  | 4
True |  | SPCS-Colorado Central-NAD27 |  | Directional
Grid |  | SPCS-Colorado Central-NAD83 |  | High Angle
|  | SPCS-Colorado North-NAD27 |  | Horizontal
SPCS-Colorado North-NAD83
SPCS-Colorado South-NAD27
SPCS-Colorado South-NAD83
UTM-Zone 12 NAD27
UTM-Zone 12 NAD83
UTM-Zone 13 NAD27
UTM-Zone 13 NAD83