## Data
Header Information | measured depth (ft) | inclination (°) | azimuth (°) | true vertical depth (ft) | northing +N/-S (ft) | easting +E/-W (ft)
Operator Name | 0 | 0 | 52.23 | 0 | 0 | 0
Bonanza Creek | 17 | 0 | 52.23 | 17 | 0 | 0
Operator Number | 379 | 0.46 | 52.23 | 379 | 0.89 | 1.15
8960 | 533 | 0.26 | 31.39 | 532.99 | 1.57 | 1.82
Well Name and Number | 721 | 0.42 | 48.29 | 720.99 | 2.39 | 2.56
STATE SEVENTY HOLES A11-E14-3HNC | 912 | 0.37 | 75.76 | 911.99 | 3.01 | 3.68
API Number (if available) | 1102 | 0.35 | 34.13 | 1101.98 | 3.64 | 4.6
05-123- | 1292 | 0.17 | 91.98 | 1291.98 | 4.11 | 5.2
Location: QQ SEC TWP RGE | 1481 | 0.44 | 110.68 | 1480.98 | 3.84 | 6.16
NWNW 3 4N 62W | 1671 | 3.08 | 329.83 | 1670.89 | 8 | 4.28
Citing Type: Planned or Actual | 1862 | 5.34 | 329 | 1861.37 | 20.06 | -2.88
Planned | 1957 | 7.06 | 318.54 | 1955.81 | 28.22 | -9.02
Deviation Indicator | 2052 | 10.09 | 318.96 | 2049.74 | 38.88 | -18.35
Horizontal | 2147 | 9.79 | 316.14 | 2143.31 | 50.98 | -29.41
North Reference | 2242 | 10.6 | 320.35 | 2236.81 | 63.53 | -40.58
True | 2336 | 9.19 | 321.75 | 2329.41 | 76.08 | -50.75
Grid Type | 2431 | 10.79 | 330.43 | 2422.97 | 89.77 | -59.84
#VALUE! | 2527 | 11.64 | 325.96 | 2517.14 | 105.61 | -69.69
| 2621 | 11.13 | 326 | 2609.29 | 120.99 | -80.07
| 2715 | 10.46 | 324.97 | 2701.63 | 135.5 | -90.04
| 2811 | 9.82 | 317.32 | 2796.13 | 148.66 | -100.6
| 2905 | 9.72 | 320.08 | 2888.77 | 160.64 | -111.12
| 3000 | 8.4 | 321.08 | 2982.58 | 172.19 | -120.63
| 3094 | 7.7 | 319.1 | 3075.66 | 182.29 | -129.07
| 3190 | 8.5 | 310.86 | 3170.7 | 191.79 | -138.64
| 3289 | 9.37 | 321.52 | 3268.5 | 202.89 | -149.19
| 3381 | 11.33 | 322.2 | 3359 | 215.89 | -159.39
| 3474 | 13.76 | 323.75 | 3449.78 | 232.03 | -171.53
| 3566 | 13.68 | 322.72 | 3539.15 | 249.51 | -184.59
| 3750 | 12.44 | 323.3 | 3718.39 | 282.72 | -209.62
| 3937 | 10.09 | 321.69 | 3901.77 | 311.72 | -231.81
| 4124 | 11.47 | 317.23 | 4085.47 | 338.23 | -254.59
| 4312 | 9.66 | 318.71 | 4270.28 | 363.8 | -277.7
| 4498 | 8.13 | 315.96 | 4454.04 | 384.98 | -297.14
| 4591 | 5.78 | 312.62 | 4546.35 | 392.88 | -305.16
| 4682 | 5.3 | 316.74 | 4636.92 | 399.05 | -311.41
| 4776 | 4.7 | 312.17 | 4730.56 | 404.79 | -317.24
| 4868 | 3.14 | 306.54 | 4822.35 | 408.82 | -322.06
| 4963 | 0.66 | 345.98 | 4917.29 | 410.91 | -324.28
| 5058 | 0.31 | 315.83 | 5012.28 | 411.62 | -324.59
| 5153 | 0.19 | 72.03 | 5107.28 | 411.85 | -324.62
| 5342 | 0.5 | 45.46 | 5296.28 | 412.53 | -323.74
| 5532 | 0.37 | 203.86 | 5486.28 | 412.55 | -323.39
| 5699 | 0.98 | 214.23 | 5653.27 | 410.87 | -324.41
| 5722 | 0.76 | 207.69 | 5676.26 | 410.58 | -324.6
| 5769 | 3.36 | 186.22 | 5723.23 | 408.93 | -324.89
| 5816 | 9.33 | 183.03 | 5769.92 | 403.75 | -325.24
| 5863 | 15.02 | 185 | 5815.84 | 393.87 | -325.97
| 5912 | 20.71 | 181.62 | 5862.46 | 378.88 | -326.77
| 5959 | 23.56 | 183.56 | 5906 | 361.19 | -327.59
| 6007 | 26.77 | 180.51 | 5949.44 | 340.8 | -328.28
| 6054 | 31.5 | 173.92 | 5990.49 | 317.99 | -327.08
| 6102 | 37.47 | 173.38 | 6030.04 | 290.99 | -324.06
| 6150 | 44.83 | 178.12 | 6066.16 | 259.52 | -321.82
| 6196 | 51.94 | 176.16 | 6096.7 | 225.2 | -320.07
| 6243 | 56.17 | 177.07 | 6124.28 | 187.23 | -317.83
| 6291 | 59.57 | 177.35 | 6149.8 | 146.63 | -315.86
| 6339 | 62.75 | 176.3 | 6172.95 | 104.66 | -313.52
| 6355 | 64.73 | 175.63 | 6180.03 | 90.35 | -312.51
| 6386 | 68.8 | 175.38 | 6192.26 | 61.95 | -310.28
| 6433 | 72.49 | 175.14 | 6207.83 | 17.77 | -306.62
| 6481 | 78.7 | 175.21 | 6219.77 | -28.53 | -302.71
| 6536 | 82.7 | 175.55 | 6228.66 | -82.62 | -298.34
| 6566 | 87.97 | 176.22 | 6231.1 | -112.44 | -296.19
| 6637 | 91.42 | 177.74 | 6231.47 | -183.32 | -292.45
| 6737 | 90 | 175.51 | 6230.23 | -283.13 | -286.57
| 6798 | 90.15 | 174.91 | 6230.15 | -343.92 | -281.47
| 6893 | 89.79 | 176.09 | 6230.2 | -438.63 | -274.02
| 6988 | 89.07 | 175.5 | 6231.15 | -533.36 | -267.05
| 7083 | 89.63 | 175.21 | 6232.23 | -628.05 | -259.36
| 7178 | 90.68 | 175.49 | 6231.97 | -722.73 | -251.66
| 7273 | 90.71 | 175.3 | 6230.82 | -817.42 | -244.03
| 7368 | 88.24 | 174.89 | 6231.69 | -912.06 | -235.91
| 7463 | 88.36 | 175.84 | 6234.51 | -1006.7 | -228.24
| 7558 | 88.83 | 176.21 | 6236.84 | -1101.45 | -221.65
| 7653 | 90.37 | 176.85 | 6237.5 | -1196.27 | -215.91
| 7748 | 90.59 | 177.06 | 6236.7 | -1291.13 | -210.86
| 7843 | 90.28 | 176.7 | 6235.98 | -1385.99 | -205.69
| 7938 | 90.03 | 176.49 | 6235.72 | -1480.82 | -200.05
| 8033 | 89.78 | 176.96 | 6235.88 | -1575.66 | -194.62
| 8128 | 90.5 | 176.46 | 6235.65 | -1670.5 | -189.17
| 8222 | 90.09 | 175.02 | 6235.17 | -1764.24 | -182.18
| 8318 | 91.36 | 177.35 | 6233.95 | -1860.01 | -175.8
| 8412 | 91.39 | 178.21 | 6231.7 | -1953.91 | -172.16
| 8508 | 89.66 | 178.63 | 6230.82 | -2049.87 | -169.51
| 8602 | 89.41 | 178.3 | 6231.58 | -2143.83 | -166.99
| 8697 | 89.72 | 178.17 | 6232.3 | -2238.78 | -164.07
| 8792 | 90.03 | 178.4 | 6232.51 | -2333.74 | -161.22
| 8887 | 91.05 | 178.16 | 6231.61 | -2428.69 | -158.37
| 8982 | 90.06 | 175.89 | 6230.69 | -2523.55 | -153.44
| 9077 | 89.69 | 175 | 6230.9 | -2618.25 | -145.9
| 9172 | 90.03 | 174.69 | 6231.13 | -2712.87 | -137.36
| 9267 | 89.94 | 173.87 | 6231.16 | -2807.39 | -127.89
| 9362 | 90 | 177.22 | 6231.21 | -2902.09 | -120.52
| 9457 | 90.43 | 177.2 | 6230.85 | -2996.98 | -115.89
| 9552 | 89.08 | 176.43 | 6231.26 | -3091.83 | -110.61
| 9647 | 88.8 | 176.5 | 6233.01 | -3186.63 | -104.76
| 9742 | 89 | 176.93 | 6234.84 | -3281.46 | -99.32
| 9838 | 89.07 | 176.71 | 6236.45 | -3377.3 | -93.99
| 9933 | 90.37 | 176.93 | 6236.92 | -3472.15 | -88.72
| 10028 | 89.44 | 176.85 | 6237.08 | -3567.01 | -83.57
| 10123 | 91.08 | 177.68 | 6236.64 | -3661.89 | -79.03
| 10218 | 89.82 | 176.47 | 6235.9 | -3756.76 | -74.19
| 10313 | 90.4 | 177.09 | 6235.72 | -3851.61 | -68.85
| 10408 | 90.46 | 177.45 | 6235 | -3946.5 | -64.33
| 10503 | 90.99 | 178.17 | 6233.8 | -4041.42 | -60.7
| 10598 | 90.65 | 176.6 | 6232.44 | -4136.31 | -56.36
| 10693 | 89.26 | 176.33 | 6232.52 | -4231.13 | -50.5
| 10788 | 88.86 | 176.29 | 6234.07 | -4325.92 | -44.39
| 10869 | 90.19 | 176.63 | 6234.75 | -4406.76 | -39.39
| 10925 | 90.19 | 176.63 | 6234.56 | -4462.66 | -36.1

## Lookup (hidden)
North Reference | RetunValue | Grid Type | ReturnValue | Deviation Indicator | ReturnValue
| 2 |  | 0 |  | 4
True |  | SPCS-Colorado Central-NAD27 |  | Directional
Grid |  | SPCS-Colorado Central-NAD83 |  | High Angle
|  | SPCS-Colorado North-NAD27 |  | Horizontal
SPCS-Colorado North-NAD83
SPCS-Colorado South-NAD27
SPCS-Colorado South-NAD83
UTM-Zone 12 NAD27
UTM-Zone 12 NAD83
UTM-Zone 13 NAD27
UTM-Zone 13 NAD83