## Data
Header Information | measured depth (ft) | inclination (°) | azimuth (°) | true vertical depth (ft) | northing +N/-S (ft) | easting +E/-W (ft)
Operator Name | 0 | 0 | 212.08 | 0 | 0 | 0
Bonanza Creek | 17 | 0 | 212.08 | 17 | 0 | 0
Operator Number | 239 | 0.89 | 212.08 | 238.99 | -1.46 | -0.92
8960 | 333 | 0.4 | 191.57 | 332.98 | -2.4 | -1.37
Well Name and Number | 422 | 0.31 | 227.77 | 421.98 | -2.87 | -1.61
STATE SEVENTY HOLES F11-J14-3HNC | 531 | 0.9 | 246.56 | 530.98 | -3.41 | -2.61
API Number (if available) | 720 | 0.31 | 64.16 | 719.97 | -3.77 | -3.52
05-123- | 910 | 0.2 | 65.9 | 909.97 | -3.41 | -2.75
Location: QQ SEC TWP RGE | 1101 | 0.37 | 332.27 | 1100.97 | -2.73 | -2.73
NWNW 3 4N 62W | 1196 | 1.79 | 6.92 | 1195.95 | -0.99 | -2.7
Citing Type: Planned or Actual | 1291 | 1.81 | 11.8 | 1290.9 | 1.95 | -2.21
Planned | 1386 | 3.72 | 35.97 | 1385.79 | 5.92 | -0.09
Deviation Indicator | 1482 | 4.63 | 25.92 | 1481.54 | 11.92 | 3.43
Horizontal | 1577 | 3.45 | 48.55 | 1576.3 | 17.26 | 7.25
North Reference | 1672 | 4.9 | 53.34 | 1671.05 | 21.58 | 12.65
True | 1766 | 7.62 | 63.2 | 1764.48 | 26.79 | 21.43
Grid Type | 1861 | 9 | 57.26 | 1858.48 | 33.65 | 33.3
#VALUE! | 1956 | 10.91 | 58.68 | 1952.05 | 42.34 | 47.24
| 2050 | 11.59 | 66.74 | 2044.25 | 50.69 | 63.51
| 2145 | 10.16 | 51.41 | 2137.56 | 59.69 | 78.83
| 2240 | 11.11 | 36.97 | 2230.94 | 72.23 | 90.89
| 2336 | 11.84 | 33.94 | 2325.03 | 87.79 | 101.95
| 2430 | 13.76 | 37.56 | 2416.69 | 104.66 | 114.15
| 2526 | 12.43 | 34.91 | 2510.19 | 122.18 | 127.02
| 2715 | 12.27 | 39.09 | 2694.82 | 154.45 | 151.33
| 2906 | 13.27 | 36.98 | 2881.09 | 187.71 | 177.31
| 3096 | 10.76 | 37.85 | 3066.92 | 219.14 | 201.32
| 3289 | 9.96 | 45.06 | 3256.78 | 245.16 | 224.19
| 3474 | 12.93 | 36.6 | 3438.09 | 273.09 | 247.86
| 3659 | 14.72 | 35.09 | 3617.72 | 308.94 | 273.71
| 3846 | 13.71 | 33.76 | 3799 | 346.8 | 299.69
| 3940 | 10.67 | 32.16 | 3890.87 | 363.43 | 310.51
| 4034 | 9.88 | 37.09 | 3983.36 | 377.24 | 320.01
| 4127 | 8.28 | 51.3 | 4075.2 | 387.79 | 330.05
| 4220 | 5.35 | 71.59 | 4167.55 | 393.35 | 339.39
| 4313 | 2.29 | 133.74 | 4260.36 | 393.43 | 344.85
| 4499 | 1.93 | 129.37 | 4446.24 | 388.88 | 349.95
| 4685 | 1.39 | 128.48 | 4632.16 | 385.48 | 354.14
| 4871 | 1.53 | 129.51 | 4818.1 | 382.5 | 357.82
| 5059 | 1.13 | 139.15 | 5006.05 | 379.5 | 360.97
| 5249 | 0.86 | 132.14 | 5196.02 | 377.13 | 363.26
| 5439 | 0.75 | 155.07 | 5386 | 375.04 | 364.84
| 5685 | 0.88 | 205.25 | 5631.98 | 371.88 | 364.71
| 5723 | 1.16 | 211.73 | 5669.97 | 371.28 | 364.38
| 5771 | 7.02 | 165.29 | 5717.83 | 368.03 | 364.87
| 5818 | 14.6 | 172.98 | 5763.97 | 359.36 | 366.33
| 5866 | 19.38 | 176.17 | 5809.86 | 345.4 | 367.6
| 5913 | 23 | 179.47 | 5853.68 | 328.43 | 368.21
| 5961 | 25.33 | 182.91 | 5897.47 | 308.8 | 367.77
| 6009 | 30.53 | 185.85 | 5939.87 | 286.4 | 366.01
| 6057 | 37 | 188.07 | 5979.75 | 259.94 | 362.73
| 6104 | 40.96 | 186.94 | 6016.28 | 230.63 | 358.88
| 6154 | 43.83 | 181.6 | 6053.21 | 197.04 | 356.42
| 6199 | 48.5 | 181.61 | 6084.37 | 164.6 | 355.51
| 6247 | 55.45 | 178.67 | 6113.93 | 126.82 | 355.46
| 6294 | 61.27 | 176.81 | 6138.57 | 86.86 | 357.06
| 6342 | 69.22 | 175.87 | 6158.66 | 43.4 | 359.85
| 6388 | 72.21 | 174.85 | 6173.85 | 0.12 | 363.37
| 6436 | 72.31 | 176.81 | 6188.47 | -45.47 | 366.69
| 6483 | 76.78 | 176.08 | 6201 | -90.67 | 369.5
| 6531 | 81.29 | 175.15 | 6210.12 | -137.64 | 373.11
| 6587 | 89.41 | 174.54 | 6214.66 | -193.19 | 378.12
| 6703 | 90.28 | 172.79 | 6214.97 | -308.47 | 390.92
| 6798 | 89.01 | 174.72 | 6215.56 | -402.9 | 401.25
| 6893 | 88.21 | 177.14 | 6217.87 | -497.62 | 407.99
| 6988 | 87.67 | 176.07 | 6221.28 | -592.4 | 413.62
| 7083 | 88.23 | 178.47 | 6224.68 | -687.22 | 418.14
| 7178 | 89.94 | 179.1 | 6226.2 | -782.18 | 420.15
| 7273 | 90 | 179.07 | 6226.25 | -877.17 | 421.67
| 7368 | 90.71 | 177.06 | 6225.66 | -972.11 | 424.88
| 7463 | 90.68 | 176.53 | 6224.51 | -1066.95 | 430.19
| 7558 | 91.15 | 176.88 | 6222.99 | -1161.78 | 435.65
| 7653 | 90.34 | 176.54 | 6221.75 | -1256.62 | 441.1
| 7748 | 90.65 | 175.27 | 6220.93 | -1351.37 | 447.88
| 7843 | 90.5 | 174.42 | 6219.98 | -1445.98 | 456.42
| 7938 | 88.37 | 175.42 | 6220.92 | -1540.59 | 464.83
| 8033 | 89.48 | 177.16 | 6222.7 | -1635.37 | 470.97
| 8128 | 89.88 | 177.19 | 6223.23 | -1730.26 | 475.66
| 8223 | 90.77 | 177.46 | 6222.69 | -1825.15 | 480.09
| 8318 | 90.52 | 177.39 | 6221.62 | -1920.05 | 484.36
| 8413 | 91.02 | 177.46 | 6220.34 | -2014.94 | 488.62
| 8507 | 90.56 | 177.26 | 6219.05 | -2108.83 | 492.95
| 8602 | 89.41 | 177.1 | 6219.07 | -2203.72 | 497.63
| 8697 | 89.26 | 177.15 | 6220.18 | -2298.59 | 502.39
| 8792 | 89.2 | 176.73 | 6221.45 | -2393.45 | 507.46
| 8887 | 90.31 | 177.13 | 6221.86 | -2488.31 | 512.55
| 8982 | 91.14 | 176.98 | 6220.66 | -2583.18 | 517.43
| 9077 | 89.82 | 176.67 | 6219.86 | -2678.02 | 522.69
| 9173 | 89.72 | 175.63 | 6220.25 | -2773.81 | 529.14
| 9268 | 88.98 | 176.42 | 6221.32 | -2868.57 | 535.72
| 9363 | 90 | 176.43 | 6222.17 | -2963.38 | 541.65
| 9458 | 89.75 | 176.18 | 6222.38 | -3058.18 | 547.77
| 9553 | 89.91 | 175.7 | 6222.66 | -3152.94 | 554.49
| 9648 | 90 | 178.61 | 6222.73 | -3247.81 | 559.21
| 9743 | 90.68 | 179.46 | 6222.17 | -3342.8 | 560.81
| 9838 | 91.48 | 177.56 | 6220.38 | -3437.74 | 563.28
| 9934 | 90.59 | 174.81 | 6218.64 | -3533.51 | 569.66
| 9965 | 90.53 | 173.83 | 6218.34 | -3564.35 | 572.73
| 10063 | 89.1 | 174.04 | 6218.66 | -3661.8 | 583.09
| 10155 | 88.79 | 173.31 | 6220.35 | -3753.22 | 593.22
| 10249 | 89.41 | 175.73 | 6221.83 | -3846.78 | 602.2
| 10345 | 89.63 | 175.64 | 6222.63 | -3942.5 | 609.42
| 10440 | 89.66 | 174.71 | 6223.22 | -4037.16 | 617.41
| 10504 | 89.2 | 175.72 | 6223.86 | -4100.93 | 622.75
| 10599 | 88.86 | 176.95 | 6225.47 | -4195.72 | 628.82
| 10694 | 89.51 | 176.72 | 6226.82 | -4290.57 | 634.06
| 10789 | 89.41 | 176.2 | 6227.71 | -4385.38 | 639.93
| 10844 | 89.72 | 176.13 | 6228.13 | -4440.26 | 643.61
| 10897 | 89.72 | 176.13 | 6228.39 | -4493.14 | 647.18

## Lookup (hidden)
North Reference | RetunValue | Grid Type | ReturnValue | Deviation Indicator | ReturnValue
| 2 |  | 0 |  | 4
True |  | SPCS-Colorado Central-NAD27 |  | Directional
Grid |  | SPCS-Colorado Central-NAD83 |  | High Angle
|  | SPCS-Colorado North-NAD27 |  | Horizontal
SPCS-Colorado North-NAD83
SPCS-Colorado South-NAD27
SPCS-Colorado South-NAD83
UTM-Zone 12 NAD27
UTM-Zone 12 NAD83
UTM-Zone 13 NAD27
UTM-Zone 13 NAD83