## Data
Header Information | measured depth (ft) | inclination (°) | azimuth (°) | true vertical depth (ft) | northing +N/-S (ft) | easting +E/-W (ft)
Operator Name | 0 | 0 | 0 | 0 | 0 | 0
WPX Energy Rocky Mountain, LLC | 200 | 1.2 | 288.3022 | 199.99 | 0.26 | -0.8
Operator Number | 400 | 4.2 | 288.3022 | 399.75 | 3.22 | -9.74
96850 | 600 | 7.2 | 288.3022 | 598.74 | 9.46 | -28.6
Well Name and Number | 800 | 10.2 | 288.3022 | 796.41 | 18.96 | -57.31
RMV 173-26 | 1000 | 13.2 | 288.3022 | 992.24 | 31.69 | -95.82
API Number (if available) | 1200 | 16.2 | 288.3022 | 1185.67 | 47.63 | -143.99
| 1400 | 19.2 | 288.3022 | 1376.18 | 66.72 | -201.72
Location: QQ SEC TWP RGE | 1600 | 21.8298 | 288.3022 | 1563.28 | 88.9 | -268.76
SESW, Sec. 26, T6S, R94W | 1800 | 21.8298 | 288.3022 | 1748.93 | 112.25 | -339.37
Citing Type: Planned or Actual | 2000 | 21.8298 | 288.3022 | 1934.59 | 135.6 | -409.98
Planned | 2200 | 21.8298 | 288.3022 | 2120.25 | 158.96 | -480.58
Deviation Indicator | 2400 | 21.8298 | 288.3022 | 2305.91 | 182.31 | -551.19
Directional | 2600 | 21.8298 | 288.3022 | 2491.57 | 205.67 | -621.8
North Reference | 2800 | 21.8298 | 288.3022 | 2677.23 | 229.02 | -692.41
True | 3000 | 21.8298 | 288.3022 | 2862.88 | 252.38 | -763.02
Grid Type | 3200 | 21.8298 | 288.3022 | 3048.54 | 275.73 | -833.62
#VALUE! | 3400 | 21.8298 | 288.3022 | 3234.2 | 299.08 | -904.23
| 3600 | 19.6771 | 288.3022 | 3420.83 | 321.65 | -972.45
| 3800 | 16.6771 | 288.3022 | 3610.83 | 341.24 | -1031.68
| 4000 | 13.6771 | 288.3022 | 3803.83 | 357.68 | -1081.39
| 4200 | 10.6771 | 288.3022 | 3999.31 | 370.93 | -1121.43
| 4400 | 7.6771 | 288.3022 | 4196.73 | 380.94 | -1151.72
| 4600 | 4.6771 | 288.3022 | 4395.54 | 387.7 | -1172.14
| 4800 | 1.6771 | 288.3022 | 4595.21 | 391.18 | -1182.67
| 5000 | 0 | 0 | 4795.2 | 391.69 | -1184.22
| 5200 | 0 | 0 | 4995.2 | 391.69 | -1184.22
| 5400 | 0 | 0 | 5195.2 | 391.69 | -1184.22
| 5600 | 0 | 0 | 5395.2 | 391.69 | -1184.22
| 5800 | 0 | 0 | 5595.2 | 391.69 | -1184.22
| 6000 | 0 | 0 | 5795.2 | 391.69 | -1184.22
| 6200 | 0 | 0 | 5995.2 | 391.69 | -1184.22
| 6400 | 0 | 0 | 6195.2 | 391.69 | -1184.22
| 6600 | 0 | 0 | 6395.2 | 391.69 | -1184.22
| 6800 | 0 | 0 | 6595.2 | 391.69 | -1184.22
| 7000 | 0 | 0 | 6795.2 | 391.69 | -1184.22
| 7200 | 0 | 0 | 6995.2 | 391.69 | -1184.22
| 7400 | 0 | 0 | 7195.2 | 391.69 | -1184.22
| 7600 | 0 | 0 | 7395.2 | 391.69 | -1184.22
| 7800 | 0 | 0 | 7595.2 | 391.69 | -1184.22
| 7955.8 | 0 | 0 | 7751 | 391.69 | -1184.22

## Lookup (hidden)
North Reference | RetunValue | Grid Type | ReturnValue | Deviation Indicator | ReturnValue
| 2 |  | 0 |  | 2
True |  | SPCS-Colorado Central-NAD27 |  | Directional
Grid |  | SPCS-Colorado Central-NAD83 |  | High Angle
|  | SPCS-Colorado North-NAD27 |  | Horizontal
SPCS-Colorado North-NAD83
SPCS-Colorado South-NAD27
SPCS-Colorado South-NAD83
UTM-Zone 12 NAD27
UTM-Zone 12 NAD83
UTM-Zone 13 NAD27
UTM-Zone 13 NAD83