## Data
Header Information | measured depth (ft) | inclination (°) | azimuth (°) | true vertical depth (ft) | northing +N/-S (ft) | easting +E/-W (ft)
Operator Name | 0 | 0 | 0 | 0 | 0 | 0
WPX Energy Rocky Mountain, LLC | 200 | 2.8 | 235.1626 | 199.97 | -1.12 | -1.6
Operator Number | 400 | 9.8 | 235.1626 | 398.64 | -13.65 | -19.61
96850 | 600 | 16.8 | 235.1626 | 593.15 | -39.91 | -57.35
Well Name and Number | 800 | 20.7805 | 235.1626 | 781.46 | -78.32 | -112.53
RWF 14-26 | 1000 | 20.7805 | 235.1626 | 968.45 | -118.85 | -170.77
API Number (if available) | 1200 | 20.7805 | 235.1626 | 1155.43 | -159.39 | -229.01
| 1400 | 20.7805 | 235.1626 | 1342.42 | -199.92 | -287.25
Location: QQ SEC TWP RGE | 1600 | 20.7805 | 235.1626 | 1529.41 | -240.46 | -345.49
SESW, Sec. 26, T6S, R94W | 1800 | 20.7805 | 235.1626 | 1716.4 | -280.99 | -403.73
Citing Type: Planned or Actual | 2000 | 20.7805 | 235.1626 | 1903.39 | -321.53 | -461.97
Planned | 2200 | 20.7805 | 235.1626 | 2090.38 | -362.06 | -520.21
Deviation Indicator | 2400 | 20.7805 | 235.1626 | 2277.37 | -402.6 | -578.45
Directional | 2600 | 20.7805 | 235.1626 | 2464.36 | -443.13 | -636.7
North Reference | 2800 | 20.7805 | 235.1626 | 2651.35 | -483.67 | -694.94
True | 3000 | 20.7805 | 235.1626 | 2838.34 | -524.2 | -753.18
Grid Type | 3200 | 20.5154 | 235.1626 | 3025.34 | -564.71 | -811.39
#VALUE! | 3400 | 17.5154 | 235.1626 | 3214.41 | -601.93 | -864.86
| 3600 | 14.5154 | 235.1626 | 3406.62 | -633.45 | -910.15
| 3800 | 11.5154 | 235.1626 | 3601.46 | -659.18 | -947.12
| 4000 | 8.5154 | 235.1626 | 3798.39 | -679.05 | -975.66
| 4200 | 5.5154 | 235.1626 | 3996.87 | -693 | -995.71
| 4400 | 2.5154 | 235.1626 | 4196.36 | -701 | -1007.2
| 4600 | 0 | 0 | 4396.3 | -703.1 | -1010.22
| 4800 | 0 | 0 | 4596.3 | -703.1 | -1010.22
| 5000 | 0 | 0 | 4796.3 | -703.1 | -1010.22
| 5200 | 0 | 0 | 4996.3 | -703.1 | -1010.22
| 5400 | 0 | 0 | 5196.3 | -703.1 | -1010.22
| 5600 | 0 | 0 | 5396.3 | -703.1 | -1010.22
| 5800 | 0 | 0 | 5596.3 | -703.1 | -1010.22
| 6000 | 0 | 0 | 5796.3 | -703.1 | -1010.22
| 6200 | 0 | 0 | 5996.3 | -703.1 | -1010.22
| 6400 | 0 | 0 | 6196.3 | -703.1 | -1010.22
| 6600 | 0 | 0 | 6396.3 | -703.1 | -1010.22
| 6800 | 0 | 0 | 6596.3 | -703.1 | -1010.22
| 7000 | 0 | 0 | 6796.3 | -703.1 | -1010.22
| 7200 | 0 | 0 | 6996.3 | -703.1 | -1010.22
| 7400 | 0 | 0 | 7196.3 | -703.1 | -1010.22
| 7600 | 0 | 0 | 7396.3 | -703.1 | -1010.22
| 7800 | 0 | 0 | 7596.3 | -703.1 | -1010.22
| 7917.7 | 0 | 0 | 7714 | -703.1 | -1010.22

## Lookup (hidden)
North Reference | RetunValue | Grid Type | ReturnValue | Deviation Indicator | ReturnValue
| 2 |  | 0 |  | 2
True |  | SPCS-Colorado Central-NAD27 |  | Directional
Grid |  | SPCS-Colorado Central-NAD83 |  | High Angle
|  | SPCS-Colorado North-NAD27 |  | Horizontal
SPCS-Colorado North-NAD83
SPCS-Colorado South-NAD27
SPCS-Colorado South-NAD83
UTM-Zone 12 NAD27
UTM-Zone 12 NAD83
UTM-Zone 13 NAD27
UTM-Zone 13 NAD83