## Data
Header Information | measured depth (ft) | inclination (°) | azimuth (°) | true vertical depth (ft) | northing +N/-S (ft) | easting +E/-W (ft)
Operator Name | 0 | 0 | 0 | 0 | 0 | 0
WPX Energy Rocky Mountain, LLC | 200 | 1.2 | 83 | 199.99 | 0.1 | 0.83
Operator Number | 400 | 4.1205 | 85.2547 | 399.75 | 1.23 | 10.17
96850 | 600 | 6.4224 | 106.8382 | 598.91 | -1.42 | 28.05
Well Name and Number | 800 | 9.1376 | 116.4193 | 797.06 | -11.72 | 52.98
RWF 24-26 | 1000 | 11.9885 | 121.5616 | 993.65 | -29.67 | 84.91
API Number (if available) | 1200 | 14.8975 | 124.7354 | 1188.16 | -55.19 | 123.74
| 1400 | 17.8361 | 126.8872 | 1380.03 | -88.23 | 169.38
Location: QQ SEC TWP RGE | 1600 | 20.7462 | 128.4247 | 1568.76 | -128.7 | 221.69
SESW, Sec. 26, T6S, R94W | 1800 | 20.7462 | 128.4247 | 1755.79 | -172.73 | 277.19
Citing Type: Planned or Actual | 2000 | 20.7462 | 128.4247 | 1942.82 | -216.76 | 332.69
Planned | 2200 | 20.7462 | 128.4247 | 2129.85 | -260.79 | 388.2
Deviation Indicator | 2400 | 20.7462 | 128.4247 | 2316.88 | -304.82 | 443.7
Directional | 2600 | 20.7462 | 128.4247 | 2503.91 | -348.85 | 499.2
North Reference | 2800 | 20.7462 | 128.4247 | 2690.95 | -392.88 | 554.7
True | 3000 | 20.7462 | 128.4247 | 2877.98 | -436.91 | 610.21
Grid Type | 3200 | 20.7462 | 128.4247 | 3065.01 | -480.94 | 665.71
#VALUE! | 3400 | 20.7462 | 128.4247 | 3252.04 | -524.97 | 721.21
| 3600 | 20.696 | 128.4247 | 3439.07 | -569 | 776.71
| 3800 | 17.696 | 128.4247 | 3627.93 | -609.86 | 828.23
| 4000 | 14.696 | 128.4247 | 3819.97 | -644.53 | 871.92
| 4200 | 11.696 | 128.4247 | 4014.67 | -672.9 | 907.69
| 4400 | 8.696 | 128.4247 | 4211.49 | -694.9 | 935.42
| 4600 | 5.696 | 128.4247 | 4409.89 | -710.47 | 955.05
| 4800 | 2.696 | 128.4247 | 4609.33 | -719.56 | 966.51
| 5000 | 0 | 0 | 4809.27 | -722.19 | 969.82
| 5200 | 0 | 0 | 5009.27 | -722.19 | 969.82
| 5400 | 0 | 0 | 5209.27 | -722.19 | 969.82
| 5600 | 0 | 0 | 5409.27 | -722.19 | 969.82
| 5800 | 0 | 0 | 5609.27 | -722.19 | 969.82
| 6000 | 0 | 0 | 5809.27 | -722.19 | 969.82
| 6200 | 0 | 0 | 6009.27 | -722.19 | 969.82
| 6400 | 0 | 0 | 6209.27 | -722.19 | 969.82
| 6600 | 0 | 0 | 6409.27 | -722.19 | 969.82
| 6800 | 0 | 0 | 6609.27 | -722.19 | 969.82
| 7000 | 0 | 0 | 6809.27 | -722.19 | 969.82
| 7200 | 0 | 0 | 7009.27 | -722.19 | 969.82
| 7400 | 0 | 0 | 7209.27 | -722.19 | 969.82
| 7600 | 0 | 0 | 7409.27 | -722.19 | 969.82
| 7800 | 0 | 0 | 7609.27 | -722.19 | 969.82
| 7829.73 | 0 | 358.514 | 7639 | -722.19 | 969.82

## Lookup (hidden)
North Reference | RetunValue | Grid Type | ReturnValue | Deviation Indicator | ReturnValue
| 2 |  | 0 |  | 2
True |  | SPCS-Colorado Central-NAD27 |  | Directional
Grid |  | SPCS-Colorado Central-NAD83 |  | High Angle
|  | SPCS-Colorado North-NAD27 |  | Horizontal
SPCS-Colorado North-NAD83
SPCS-Colorado South-NAD27
SPCS-Colorado South-NAD83
UTM-Zone 12 NAD27
UTM-Zone 12 NAD83
UTM-Zone 13 NAD27
UTM-Zone 13 NAD83