## Data
Header Information | measured depth (ft) | inclination (°) | azimuth (°) | true vertical depth (ft) | northing +N/-S (ft) | easting +E/-W (ft)
Operator Name | 0 | 0 | 0 | 0 | 0 | 0
WPX Energy Rocky Mountain, LLC | 200 | 1.75 | 308.5734 | 199.99 | 0.67 | -0.84
Operator Number | 400 | 6.75 | 308.5734 | 399.38 | 9.91 | -12.42
96850 | 600 | 11.75 | 308.5734 | 596.71 | 29.94 | -37.55
Well Name and Number | 800 | 13.2591 | 308.5734 | 791.56 | 58.06 | -72.8
RWF 413-26 | 1000 | 13.2591 | 308.5734 | 986.23 | 86.66 | -108.66
API Number (if available) | 1200 | 13.2591 | 308.5734 | 1180.89 | 115.26 | -144.53
| 1400 | 13.2591 | 308.5734 | 1375.56 | 143.87 | -180.39
Location: QQ SEC TWP RGE | 1600 | 13.2591 | 308.5734 | 1570.23 | 172.47 | -216.25
SESW, Sec. 26, T6S, R94W | 1800 | 13.2591 | 308.5734 | 1764.9 | 201.07 | -252.11
Citing Type: Planned or Actual | 2000 | 13.2591 | 308.5734 | 1959.57 | 229.67 | -287.98
Planned | 2200 | 13.2591 | 308.5734 | 2154.24 | 258.27 | -323.84
Deviation Indicator | 2400 | 13.2591 | 308.5734 | 2348.91 | 286.87 | -359.7
Directional | 2600 | 13.2591 | 308.5734 | 2543.57 | 315.47 | -395.56
North Reference | 2800 | 13.2591 | 308.5734 | 2738.24 | 344.07 | -431.43
True | 3000 | 13.2591 | 308.5734 | 2932.91 | 372.68 | -467.29
Grid Type | 3200 | 13.2591 | 308.5734 | 3127.58 | 401.28 | -503.15
#VALUE! | 3400 | 13.2591 | 308.5734 | 3322.25 | 429.88 | -539.01
| 3600 | 13.2591 | 308.5734 | 3516.92 | 458.48 | -574.88
| 3800 | 13.2591 | 308.5734 | 3711.59 | 487.08 | -610.74
| 4000 | 13.2591 | 308.5734 | 3906.25 | 515.68 | -646.6
| 4200 | 12.4732 | 308.5734 | 4101 | 544.07 | -682.19
| 4400 | 9.4732 | 308.5734 | 4297.32 | 567.8 | -711.95
| 4600 | 6.4732 | 308.5734 | 4495.37 | 585.1 | -733.64
| 4800 | 3.4732 | 308.5734 | 4694.59 | 595.91 | -747.19
| 5000 | 0.4732 | 308.5734 | 4894.45 | 600.2 | -752.57
| 5200 | 0 | 0 | 5094.45 | 600.28 | -752.67
| 5400 | 0 | 0 | 5294.45 | 600.28 | -752.67
| 5600 | 0 | 0 | 5494.45 | 600.28 | -752.67
| 5800 | 0 | 0 | 5694.45 | 600.28 | -752.67
| 6000 | 0 | 0 | 5894.45 | 600.28 | -752.67
| 6200 | 0 | 0 | 6094.45 | 600.28 | -752.67
| 6400 | 0 | 0 | 6294.45 | 600.28 | -752.67
| 6600 | 0 | 0 | 6494.45 | 600.28 | -752.67
| 6800 | 0 | 0 | 6694.45 | 600.28 | -752.67
| 7000 | 0 | 0 | 6894.45 | 600.28 | -752.67
| 7200 | 0 | 0 | 7094.45 | 600.28 | -752.67
| 7400 | 0 | 0 | 7294.45 | 600.28 | -752.67
| 7600 | 0 | 0 | 7494.45 | 600.28 | -752.67
| 7800 | 0 | 0 | 7694.45 | 600.28 | -752.67
| 7881.55 | 0 | 0 | 7776 | 600.28 | -752.67

## Lookup (hidden)
North Reference | RetunValue | Grid Type | ReturnValue | Deviation Indicator | ReturnValue
| 2 |  | 0 |  | 2
True |  | SPCS-Colorado Central-NAD27 |  | Directional
Grid |  | SPCS-Colorado Central-NAD83 |  | High Angle
|  | SPCS-Colorado North-NAD27 |  | Horizontal
SPCS-Colorado North-NAD83
SPCS-Colorado South-NAD27
SPCS-Colorado South-NAD83
UTM-Zone 12 NAD27
UTM-Zone 12 NAD83
UTM-Zone 13 NAD27
UTM-Zone 13 NAD83