## Data
Header Information | measured depth (ft) | inclination (°) | azimuth (°) | true vertical depth (ft) | northing +N/-S (ft) | easting +E/-W (ft)
Operator Name | 0 | 0 | 0 | 0 | 0 | 0
WPX Energy Rocky Mountain, LLC | 200 | 2.8 | 86.1382 | 199.97 | 0.13 | 1.95
Operator Number | 400 | 9.8 | 86.1382 | 398.64 | 1.61 | 23.83
96850 | 600 | 16.8 | 86.1382 | 593.15 | 4.71 | 69.71
Well Name and Number | 800 | 17.3353 | 86.1382 | 784.09 | 8.71 | 129.1
RWF 523-26 | 1000 | 17.3353 | 86.1382 | 975 | 12.73 | 188.56
API Number (if available) | 1200 | 17.3353 | 86.1382 | 1165.92 | 16.74 | 248.01
| 1400 | 17.3353 | 86.1382 | 1356.83 | 20.76 | 307.47
Location: QQ SEC TWP RGE | 1600 | 17.3353 | 86.1382 | 1547.75 | 24.77 | 366.93
SESW, Sec. 26, T6S, R94W | 1800 | 17.3353 | 86.1382 | 1738.67 | 28.78 | 426.39
Citing Type: Planned or Actual | 2000 | 17.3353 | 86.1382 | 1929.58 | 32.8 | 485.84
Planned | 2200 | 17.3353 | 86.1382 | 2120.5 | 36.81 | 545.3
Deviation Indicator | 2400 | 17.3353 | 86.1382 | 2311.41 | 40.82 | 604.76
Directional | 2600 | 17.3353 | 86.1382 | 2502.33 | 44.84 | 664.22
North Reference | 2800 | 17.3353 | 86.1382 | 2693.24 | 48.85 | 723.67
True | 3000 | 17.3353 | 86.1382 | 2884.16 | 52.86 | 783.13
Grid Type | 3200 | 17.3353 | 86.1382 | 3075.07 | 56.88 | 842.59
#VALUE! | 3400 | 17.3353 | 86.1382 | 3265.99 | 60.89 | 902.05
| 3600 | 17.3353 | 86.1382 | 3456.9 | 64.9 | 961.5
| 3800 | 17.3353 | 86.1382 | 3647.82 | 68.92 | 1020.96
| 4000 | 15.2317 | 86.1382 | 3839.47 | 72.77 | 1077.96
| 4200 | 12.2317 | 86.1382 | 4033.73 | 75.96 | 1125.32
| 4400 | 9.2317 | 86.1382 | 4230.21 | 78.47 | 1162.47
| 4600 | 6.2317 | 86.1382 | 4428.37 | 80.28 | 1189.31
| 4800 | 3.2317 | 86.1382 | 4627.67 | 81.39 | 1205.77
| 5000 | 0.2317 | 86.1382 | 4827.55 | 81.8 | 1211.8
| 5200 | 0 | 0 | 5027.55 | 81.8 | 1211.83
| 5400 | 0 | 0 | 5227.55 | 81.8 | 1211.83
| 5600 | 0 | 0 | 5427.55 | 81.8 | 1211.83
| 5800 | 0 | 0 | 5627.55 | 81.8 | 1211.83
| 6000 | 0 | 0 | 5827.55 | 81.8 | 1211.83
| 6200 | 0 | 0 | 6027.55 | 81.8 | 1211.83
| 6400 | 0 | 0 | 6227.55 | 81.8 | 1211.83
| 6600 | 0 | 0 | 6427.55 | 81.8 | 1211.83
| 6800 | 0 | 0 | 6627.55 | 81.8 | 1211.83
| 7000 | 0 | 0 | 6827.55 | 81.8 | 1211.83
| 7200 | 0 | 0 | 7027.55 | 81.8 | 1211.83
| 7400 | 0 | 0 | 7227.55 | 81.8 | 1211.83
| 7600 | 0 | 0 | 7427.55 | 81.8 | 1211.83
| 7800 | 0 | 0 | 7627.55 | 81.8 | 1211.83
| 7865.45 | 0 | 0 | 7693 | 81.8 | 1211.83

## Lookup (hidden)
North Reference | RetunValue | Grid Type | ReturnValue | Deviation Indicator | ReturnValue
| 2 |  | 0 |  | 2
True |  | SPCS-Colorado Central-NAD27 |  | Directional
Grid |  | SPCS-Colorado Central-NAD83 |  | High Angle
|  | SPCS-Colorado North-NAD27 |  | Horizontal
SPCS-Colorado North-NAD83
SPCS-Colorado South-NAD27
SPCS-Colorado South-NAD83
UTM-Zone 12 NAD27
UTM-Zone 12 NAD83
UTM-Zone 13 NAD27
UTM-Zone 13 NAD83