## Data
Header Information | measured depth (ft) | inclination (°) | azimuth (°) | true vertical depth (ft) | northing +N/-S (ft) | easting +E/-W (ft)
Operator Name | 0 | 0 | 0 | 0 | 0 | 0
WPX Energy Rocky Mountain, LLC | 200 | 1.6 | 249.4265 | 199.99 | -0.39 | -1.05
Operator Number | 400 | 5.6 | 249.4265 | 399.55 | -4.8 | -12.8
96850 | 600 | 7.7324 | 249.4265 | 597.98 | -13.57 | -36.15
Well Name and Number | 800 | 7.7324 | 249.4265 | 796.16 | -23.03 | -61.34
RWF 314-26 | 1000 | 7.7324 | 249.4265 | 994.34 | -32.48 | -86.54
API Number (if available) | 1200 | 7.7324 | 249.4265 | 1192.52 | -41.94 | -111.73
| 1400 | 7.7324 | 249.4265 | 1390.7 | -51.39 | -136.92
Location: QQ SEC TWP RGE | 1600 | 7.7324 | 249.4265 | 1588.89 | -60.85 | -162.12
SESW, Sec. 26, T6S, R94W | 1800 | 7.7324 | 249.4265 | 1787.07 | -70.31 | -187.31
Citing Type: Planned or Actual | 2000 | 7.7324 | 249.4265 | 1985.25 | -79.76 | -212.5
Planned | 2200 | 7.7324 | 249.4265 | 2183.43 | -89.22 | -237.7
Deviation Indicator | 2400 | 7.7324 | 249.4265 | 2381.61 | -98.67 | -262.89
Directional | 2600 | 7.7324 | 249.4265 | 2579.79 | -108.13 | -288.08
North Reference | 2800 | 7.7324 | 249.4265 | 2777.97 | -117.59 | -313.28
True | 3000 | 7.7324 | 249.4265 | 2976.16 | -127.04 | -338.47
Grid Type | 3200 | 7.7324 | 249.4265 | 3174.34 | -136.5 | -363.66
#VALUE! | 3400 | 7.7324 | 249.4265 | 3372.52 | -145.96 | -388.86
| 3600 | 7.7324 | 249.4265 | 3570.7 | -155.41 | -414.05
| 3800 | 7.7324 | 249.4265 | 3768.88 | -164.87 | -439.24
| 4000 | 7.7324 | 249.4265 | 3967.06 | -174.32 | -464.43
| 4200 | 7.7324 | 249.4265 | 4165.24 | -183.78 | -489.63
| 4400 | 7.7324 | 249.4265 | 4363.43 | -193.24 | -514.82
| 4600 | 5.0903 | 249.4265 | 4562.09 | -201.28 | -536.24
| 4800 | 2.0903 | 249.4265 | 4761.68 | -205.68 | -547.96
| 5000 | 0 | 0 | 4961.65 | -206.57 | -550.34
| 5200 | 0 | 0 | 5161.65 | -206.57 | -550.34
| 5400 | 0 | 0 | 5361.65 | -206.57 | -550.34
| 5600 | 0 | 0 | 5561.65 | -206.57 | -550.34
| 5800 | 0 | 0 | 5761.65 | -206.57 | -550.34
| 6000 | 0 | 0 | 5961.65 | -206.57 | -550.34
| 6200 | 0 | 0 | 6161.65 | -206.57 | -550.34
| 6400 | 0 | 0 | 6361.65 | -206.57 | -550.34
| 6600 | 0 | 0 | 6561.65 | -206.57 | -550.34
| 6800 | 0 | 0 | 6761.65 | -206.57 | -550.34
| 7000 | 0 | 0 | 6961.65 | -206.57 | -550.34
| 7200 | 0 | 0 | 7161.65 | -206.57 | -550.34
| 7400 | 0 | 0 | 7361.65 | -206.57 | -550.34
| 7600 | 0 | 0 | 7561.65 | -206.57 | -550.34
| 7789.35 | 0 | 0 | 7751 | -206.57 | -550.34

## Lookup (hidden)
North Reference | RetunValue | Grid Type | ReturnValue | Deviation Indicator | ReturnValue
| 2 |  | 0 |  | 2
True |  | SPCS-Colorado Central-NAD27 |  | Directional
Grid |  | SPCS-Colorado Central-NAD83 |  | High Angle
|  | SPCS-Colorado North-NAD27 |  | Horizontal
SPCS-Colorado North-NAD83
SPCS-Colorado South-NAD27
SPCS-Colorado South-NAD83
UTM-Zone 12 NAD27
UTM-Zone 12 NAD83
UTM-Zone 13 NAD27
UTM-Zone 13 NAD83