## Data
Header Information | measured depth (ft) | inclination (°) | azimuth (°) | true vertical depth (ft) | northing +N/-S (ft) | easting +E/-W (ft)
Operator Name | 0 | 0 | 0 | 0 | 0 | 0
KERR-MCGEE | 25 | 0 | 0 | 25 | 0 | 0
Operator Number | 125 | 0.48 | 209.28 | 125 | -0.37 | -0.2
47120 | 225 | 0.43 | 214.4 | 225 | -1.04 | -0.62
Well Name and Number | 325 | 0.49 | 220.71 | 324.99 | -1.67 | -1.11
DOLPH 4N-1HZ | 425 | 0.59 | 227.67 | 424.99 | -2.34 | -1.77
API Number (if available) | 525 | 0.51 | 229.8 | 524.98 | -2.98 | -2.49
05-123-39197 | 625 | 0.34 | 225.36 | 624.98 | -3.47 | -3.04
Location: QQ SEC TWP RGE | 725 | 0.4 | 206.16 | 724.98 | -4 | -3.41
SESW - SECTION 1 T2N R66W | 825 | 0.4 | 181.84 | 824.98 | -4.66 | -3.57
Citing Type: Planned or Actual | 925 | 0.39 | 182.84 | 924.97 | -5.35 | -3.6
PLANNED | 1025 | 0.29 | 172.64 | 1024.97 | -5.94 | -3.59
Deviation Indicator | 1125 | 0.28 | 135.73 | 1124.97 | -6.36 | -3.38
Horizontal | 1182 | 0.3 | 103.34 | 1181.97 | -6.5 | -3.14
North Reference | 1200 | 0.3 | 103.34 | 1199.97 | -6.52 | -3.05
True | 1300 | 0.3 | 103.34 | 1299.97 | -6.64 | -2.54
Grid Type | 1400 | 0.3 | 103.34 | 1399.97 | -6.76 | -2.03
#VALUE! | 1478.03 | 0.3 | 103.34 | 1478 | -6.86 | -1.63
| 1500 | 0.4 | 179.75 | 1499.97 | -6.95 | -1.58
| 1600 | 2.31 | 214.77 | 1599.93 | -8.95 | -2.73
| 1700 | 4.31 | 217.82 | 1699.76 | -13.58 | -6.18
| 1800 | 6.3 | 218.94 | 1799.33 | -20.81 | -11.93
| 1900 | 8.3 | 219.52 | 1898.51 | -30.65 | -19.98
| 2000 | 10.3 | 219.88 | 1997.19 | -43.09 | -30.31
| 2100 | 12.3 | 220.13 | 2095.25 | -58.09 | -42.91
| 2200 | 14.3 | 220.3 | 2192.56 | -75.66 | -57.77
| 2300 | 16.3 | 220.43 | 2289.01 | -95.76 | -74.86
| 2400 | 18.3 | 220.54 | 2384.48 | -118.38 | -94.17
| 2500 | 20.3 | 220.62 | 2478.86 | -143.48 | -115.67
| 2600 | 22.3 | 220.69 | 2572.02 | -171.03 | -139.33
| 2700 | 24.3 | 220.75 | 2663.86 | -201.01 | -165.14
| 2800 | 26.3 | 220.8 | 2754.27 | -233.37 | -193.05
| 2839.97 | 27.1 | 220.82 | 2789.98 | -246.96 | -204.79
| 2900 | 27.1 | 220.82 | 2843.41 | -267.65 | -222.66
| 3000 | 27.1 | 220.82 | 2932.44 | -302.12 | -252.44
| 3100 | 27.1 | 220.82 | 3021.46 | -336.6 | -282.22
| 3200 | 27.1 | 220.82 | 3110.48 | -371.07 | -312
| 3300 | 27.1 | 220.82 | 3199.5 | -405.54 | -341.78
| 3400 | 27.1 | 220.82 | 3288.52 | -440.01 | -371.56
| 3500 | 27.1 | 220.82 | 3377.55 | -474.48 | -401.34
| 3600 | 27.1 | 220.82 | 3466.57 | -508.95 | -431.12
| 3700 | 27.1 | 220.82 | 3555.59 | -543.43 | -460.9
| 3800 | 27.1 | 220.82 | 3644.61 | -577.9 | -490.67
| 3900 | 27.1 | 220.82 | 3733.63 | -612.37 | -520.45
| 4000 | 27.1 | 220.82 | 3822.66 | -646.84 | -550.23
| 4100 | 27.1 | 220.82 | 3911.68 | -681.31 | -580.01
| 4200 | 27.1 | 220.82 | 4000.7 | -715.78 | -609.79
| 4300 | 27.1 | 220.82 | 4089.72 | -750.26 | -639.57
| 4400 | 27.1 | 220.82 | 4178.74 | -784.73 | -669.35
| 4500 | 27.1 | 220.82 | 4267.77 | -819.2 | -699.13
| 4600 | 27.1 | 220.82 | 4356.79 | -853.67 | -728.91
| 4700 | 27.1 | 220.82 | 4445.81 | -888.14 | -758.68
| 4800 | 27.1 | 220.82 | 4534.83 | -922.62 | -788.46
| 4900 | 27.1 | 220.82 | 4623.85 | -957.09 | -818.24
| 5000 | 27.1 | 220.82 | 4712.88 | -991.56 | -848.02
| 5100 | 27.1 | 220.82 | 4801.9 | -1026.03 | -877.8
| 5200 | 27.1 | 220.82 | 4890.92 | -1060.5 | -907.58
| 5300 | 27.1 | 220.82 | 4979.94 | -1094.97 | -937.36
| 5400 | 27.1 | 220.82 | 5068.96 | -1129.45 | -967.14
| 5500 | 27.1 | 220.82 | 5157.99 | -1163.92 | -996.91
| 5600 | 27.1 | 220.82 | 5247.01 | -1198.39 | -1026.69
| 5700 | 27.1 | 220.82 | 5336.03 | -1232.86 | -1056.47
| 5800 | 27.1 | 220.82 | 5425.05 | -1267.33 | -1086.25
| 5900 | 27.1 | 220.82 | 5514.07 | -1301.8 | -1116.03
| 5967.31 | 27.1 | 220.82 | 5574 | -1325.01 | -1136.08
| 6000 | 26.12 | 220.82 | 5603.22 | -1336.09 | -1145.65
| 6100 | 23.12 | 220.82 | 5694.12 | -1367.61 | -1172.88
| 6200 | 20.12 | 220.82 | 5787.08 | -1395.48 | -1196.96
| 6300 | 17.12 | 220.82 | 5881.83 | -1419.64 | -1217.83
| 6400 | 14.12 | 220.82 | 5978.13 | -1440.01 | -1235.42
| 6500 | 11.12 | 220.82 | 6075.7 | -1456.54 | -1249.7
| 6600 | 8.12 | 220.82 | 6174.29 | -1469.19 | -1260.62
| 6700 | 5.12 | 220.82 | 6273.61 | -1477.91 | -1268.16
| 6800 | 2.12 | 220.82 | 6373.4 | -1482.68 | -1272.28
| 6870.62 | 0 | 0 | 6444 | -1483.67 | -1273.14
| 6900 | 0 | 0 | 6473.38 | -1483.67 | -1273.14
| 7000 | 0 | 0 | 6573.38 | -1483.67 | -1273.14
| 7071.48 | 0 | 0 | 6644.86 | -1483.67 | -1273.14
| 7100 | 2.85 | 0 | 6673.37 | -1482.96 | -1273.14
| 7150 | 7.85 | 0 | 6723.14 | -1478.3 | -1273.14
| 7200 | 12.85 | 0 | 6772.31 | -1469.32 | -1273.14
| 7250 | 17.85 | 0 | 6820.51 | -1456.08 | -1273.14
| 7300 | 22.85 | 0 | 6867.37 | -1438.7 | -1273.14
| 7350 | 27.85 | 0 | 6912.54 | -1417.3 | -1273.14
| 7400 | 32.85 | 0 | 6955.67 | -1392.04 | -1273.14
| 7450 | 37.85 | 0 | 6996.44 | -1363.12 | -1273.14
| 7500 | 42.85 | 0 | 7034.53 | -1330.75 | -1273.14
| 7552 | 48.05 | 0 | 7071 | -1293.71 | -1273.14
| 7600 | 50.93 | 0 | 7102.17 | -1257.22 | -1273.14
| 7650 | 53.93 | 0 | 7132.66 | -1217.59 | -1273.14
| 7678.34 | 55.63 | 0 | 7149 | -1194.44 | -1273.14
| 7700 | 57.8 | 360 | 7160.89 | -1176.33 | -1273.14
| 7750 | 62.8 | 360 | 7185.65 | -1132.92 | -1273.14
| 7800 | 67.8 | 360 | 7206.54 | -1087.51 | -1273.14
| 7850 | 72.8 | 360 | 7223.39 | -1040.45 | -1273.14
| 7900 | 77.8 | 360 | 7236.08 | -992.1 | -1273.14
| 7950 | 82.8 | 360 | 7244.5 | -942.83 | -1273.14
| 8000 | 87.8 | 360 | 7248.6 | -893.01 | -1273.14
| 8026.32 | 90.43 | 360 | 7249 | -866.69 | -1273.14
| 8100 | 90.43 | 360 | 7248.45 | -793.02 | -1273.14
| 8200 | 90.43 | 360 | 7247.7 | -693.02 | -1273.14
| 8300 | 90.43 | 360 | 7246.95 | -593.03 | -1273.14
| 8400 | 90.43 | 360 | 7246.19 | -493.03 | -1273.14
| 8500 | 90.43 | 360 | 7245.44 | -393.03 | -1273.14
| 8600 | 90.43 | 360 | 7244.69 | -293.04 | -1273.14
| 8700 | 90.43 | 360 | 7243.94 | -193.04 | -1273.14
| 8800 | 90.43 | 360 | 7243.19 | -93.04 | -1273.14
| 8900 | 90.43 | 360 | 7242.43 | 6.96 | -1273.14
| 9000 | 90.43 | 360 | 7241.68 | 106.95 | -1273.14
| 9100 | 90.43 | 360 | 7240.93 | 206.95 | -1273.14
| 9200 | 90.43 | 360 | 7240.18 | 306.95 | -1273.14
| 9300 | 90.43 | 360 | 7239.43 | 406.94 | -1273.14
| 9400 | 90.43 | 360 | 7238.67 | 506.94 | -1273.14
| 9500 | 90.43 | 360 | 7237.92 | 606.94 | -1273.14
| 9600 | 90.43 | 360 | 7237.17 | 706.94 | -1273.14
| 9700 | 90.43 | 360 | 7236.42 | 806.93 | -1273.14
| 9800 | 90.43 | 360 | 7235.67 | 906.93 | -1273.14
| 9900 | 90.43 | 360 | 7234.92 | 1006.93 | -1273.14
| 10000 | 90.43 | 360 | 7234.16 | 1106.92 | -1273.14
| 10100 | 90.43 | 360 | 7233.41 | 1206.92 | -1273.14
| 10200 | 90.43 | 360 | 7232.66 | 1306.92 | -1273.14
| 10300 | 90.43 | 360 | 7231.91 | 1406.92 | -1273.14
| 10400 | 90.43 | 360 | 7231.16 | 1506.91 | -1273.14
| 10500 | 90.43 | 360 | 7230.4 | 1606.91 | -1273.14
| 10600 | 90.43 | 360 | 7229.65 | 1706.91 | -1273.14
| 10700 | 90.43 | 360 | 7228.9 | 1806.9 | -1273.14
| 10800 | 90.43 | 360 | 7228.15 | 1906.9 | -1273.14
| 10900 | 90.43 | 360 | 7227.4 | 2006.9 | -1273.14
| 11000 | 90.43 | 360 | 7226.65 | 2106.9 | -1273.14
| 11100 | 90.43 | 360 | 7225.89 | 2206.89 | -1273.14
| 11200 | 90.43 | 360 | 7225.14 | 2306.89 | -1273.14
| 11300 | 90.43 | 360 | 7224.39 | 2406.89 | -1273.14
| 11400 | 90.43 | 360 | 7223.64 | 2506.88 | -1273.14
| 11500 | 90.43 | 360 | 7222.89 | 2606.88 | -1273.14
| 11600 | 90.43 | 360 | 7222.13 | 2706.88 | -1273.14
| 11700 | 90.43 | 360 | 7221.38 | 2806.88 | -1273.14
| 11800 | 90.43 | 360 | 7220.63 | 2906.87 | -1273.14
| 11900 | 90.43 | 360 | 7219.88 | 3006.87 | -1273.14
| 12000 | 90.43 | 360 | 7219.13 | 3106.87 | -1273.14
| 12100 | 90.43 | 360 | 7218.37 | 3206.87 | -1273.14
| 12200 | 90.43 | 360 | 7217.62 | 3306.86 | -1273.14
| 12300 | 90.43 | 360 | 7216.87 | 3406.86 | -1273.14
| 12400 | 90.43 | 360 | 7216.12 | 3506.86 | -1273.14
| 12500 | 90.43 | 360 | 7215.37 | 3606.85 | -1273.14
| 12600 | 90.43 | 360 | 7214.62 | 3706.85 | -1273.14
| 12700 | 90.43 | 360 | 7213.86 | 3806.85 | -1273.14
| 12800 | 90.43 | 360 | 7213.11 | 3906.85 | -1273.14
| 12900 | 90.43 | 360 | 7212.36 | 4006.84 | -1273.14
| 13000 | 90.43 | 360 | 7211.61 | 4106.84 | -1273.14
| 13100 | 90.43 | 360 | 7210.86 | 4206.84 | -1273.14
| 13200 | 90.43 | 360 | 7210.1 | 4306.83 | -1273.14
| 13300 | 90.43 | 360 | 7209.35 | 4406.83 | -1273.14
| 13346.92 | 90.43 | 360 | 7209 | 4453.75 | -1273.14

## Lookup (hidden)
North Reference | RetunValue | Grid Type | ReturnValue | Deviation Indicator | ReturnValue
| 2 |  | 0 |  | 4
True |  | SPCS-Colorado Central-NAD27 |  | Directional
Grid |  | SPCS-Colorado Central-NAD83 |  | High Angle
|  | SPCS-Colorado North-NAD27 |  | Horizontal
SPCS-Colorado North-NAD83
SPCS-Colorado South-NAD27
SPCS-Colorado South-NAD83
UTM-Zone 12 NAD27
UTM-Zone 12 NAD83
UTM-Zone 13 NAD27
UTM-Zone 13 NAD83