## Data
Header Information | measured depth (ft) | inclination (°) | azimuth (°) | true vertical depth (ft) | northing +N/-S (ft) | easting +E/-W (ft)
Operator Name | 25 | 0 | 0 | 25 | 0 | 0
KERR-MCGEE | 125 | 0.32 | 199.17 | 125 | -0.26 | -0.09
Operator Number | 225 | 0.26 | 203 | 225 | -0.74 | -0.27
47120 | 325 | 0.33 | 171.45 | 325 | -1.23 | -0.32
Well Name and Number | 425 | 0.59 | 157.04 | 424.99 | -1.99 | -0.07
DOLPH 3N-1HZ | 525 | 0.18 | 130.99 | 524.99 | -2.57 | 0.25
API Number (if available) | 625 | 0.4 | 104.95 | 624.99 | -2.76 | 0.7
05-123-39196 | 725 | 0.33 | 108.36 | 724.99 | -2.94 | 1.31
Location: QQ SEC TWP RGE | 825 | 0.27 | 114.25 | 824.99 | -3.13 | 1.8
SESW - SECTION 1 T2N R66W | 925 | 0.43 | 119.33 | 924.98 | -3.41 | 2.34
Citing Type: Planned or Actual | 1025 | 0.21 | 77.55 | 1024.98 | -3.55 | 2.85
PLANNED | 1125 | 0.19 | 14.63 | 1124.98 | -3.35 | 3.07
Deviation Indicator | 1169 | 0.22 | 330.88 | 1168.98 | -3.21 | 3.05
Horizontal | 1200 | 0.22 | 330.88 | 1199.98 | -3.1 | 2.99
North Reference | 1300 | 0.22 | 330.88 | 1299.98 | -2.77 | 2.8
True | 1400 | 0.22 | 330.88 | 1399.98 | -2.43 | 2.61
Grid Type | 1478.02 | 0.22 | 330.88 | 1478 | -2.17 | 2.47
#VALUE! | 1500 | 0.27 | 201.17 | 1499.98 | -2.18 | 2.43
| 1600 | 2.25 | 181.13 | 1599.95 | -4.36 | 2.31
| 1700 | 4.25 | 179.9 | 1699.79 | -10.02 | 2.27
| 1800 | 6.25 | 179.46 | 1799.36 | -19.16 | 2.33
| 1900 | 8.25 | 179.23 | 1898.56 | -31.77 | 2.48
| 2000 | 10.25 | 179.09 | 1997.25 | -47.84 | 2.72
| 2100 | 12.25 | 179 | 2095.33 | -67.33 | 3.04
| 2200 | 14.25 | 178.93 | 2192.66 | -90.24 | 3.46
| 2300 | 16.25 | 178.88 | 2289.14 | -116.53 | 3.96
| 2400 | 18.24 | 178.84 | 2384.64 | -146.17 | 4.55
| 2450.62 | 19.26 | 178.82 | 2432.57 | -162.44 | 4.88
| 2500 | 19.26 | 178.82 | 2479.19 | -178.72 | 5.22
| 2600 | 19.26 | 178.82 | 2573.59 | -211.69 | 5.9
| 2700 | 19.26 | 178.82 | 2668 | -244.67 | 6.58
| 2800 | 19.26 | 178.82 | 2762.4 | -277.64 | 7.26
| 2900 | 19.26 | 178.82 | 2856.81 | -310.62 | 7.94
| 3000 | 19.26 | 178.82 | 2951.21 | -343.59 | 8.61
| 3100 | 19.26 | 178.82 | 3045.62 | -376.56 | 9.29
| 3200 | 19.26 | 178.82 | 3140.02 | -409.54 | 9.97
| 3300 | 19.26 | 178.82 | 3234.43 | -442.51 | 10.65
| 3400 | 19.26 | 178.82 | 3328.83 | -475.49 | 11.33
| 3500 | 19.26 | 178.82 | 3423.24 | -508.46 | 12.01
| 3600 | 19.26 | 178.82 | 3517.64 | -541.43 | 12.69
| 3700 | 19.26 | 178.82 | 3612.05 | -574.41 | 13.37
| 3800 | 19.26 | 178.82 | 3706.45 | -607.38 | 14.05
| 3900 | 19.26 | 178.82 | 3800.86 | -640.36 | 14.72
| 4000 | 19.26 | 178.82 | 3895.26 | -673.33 | 15.4
| 4100 | 19.26 | 178.82 | 3989.66 | -706.3 | 16.08
| 4200 | 19.26 | 178.82 | 4084.07 | -739.28 | 16.76
| 4300 | 19.26 | 178.82 | 4178.47 | -772.25 | 17.44
| 4400 | 19.26 | 178.82 | 4272.88 | -805.23 | 18.12
| 4500 | 19.26 | 178.82 | 4367.28 | -838.2 | 18.8
| 4600 | 19.26 | 178.82 | 4461.69 | -871.18 | 19.48
| 4700 | 19.26 | 178.82 | 4556.09 | -904.15 | 20.16
| 4800 | 19.26 | 178.82 | 4650.5 | -937.12 | 20.84
| 4900 | 19.26 | 178.82 | 4744.9 | -970.1 | 21.51
| 5000 | 19.26 | 178.82 | 4839.31 | -1003.07 | 22.19
| 5100 | 19.26 | 178.82 | 4933.71 | -1036.05 | 22.87
| 5200 | 19.26 | 178.82 | 5028.12 | -1069.02 | 23.55
| 5300 | 19.26 | 178.82 | 5122.52 | -1101.99 | 24.23
| 5400 | 19.26 | 178.82 | 5216.93 | -1134.97 | 24.91
| 5500 | 19.26 | 178.82 | 5311.33 | -1167.94 | 25.59
| 5600 | 19.26 | 178.82 | 5405.74 | -1200.92 | 26.27
| 5700 | 19.26 | 178.82 | 5500.14 | -1233.89 | 26.95
| 5800 | 19.26 | 178.82 | 5594.54 | -1266.87 | 27.62
| 5900 | 19.26 | 178.82 | 5688.95 | -1299.84 | 28.3
| 6000 | 19.26 | 178.82 | 5783.35 | -1332.81 | 28.98
| 6099.31 | 19.26 | 178.82 | 5877.11 | -1365.56 | 29.66
| 6200 | 16.24 | 178.82 | 5972.99 | -1396.24 | 30.29
| 6300 | 13.24 | 178.82 | 6069.69 | -1421.67 | 30.81
| 6400 | 10.24 | 178.82 | 6167.59 | -1442.01 | 31.23
| 6500 | 7.24 | 178.82 | 6266.42 | -1457.19 | 31.54
| 6600 | 4.24 | 178.82 | 6365.91 | -1467.18 | 31.75
| 6700 | 1.24 | 178.82 | 6465.78 | -1471.96 | 31.85
| 6741.22 | 0 | 0 | 6507 | -1472.4 | 31.86
| 6800 | 0 | 0 | 6565.78 | -1472.4 | 31.86
| 6900 | 0 | 0 | 6665.78 | -1472.4 | 31.86
| 6941.27 | 0 | 0 | 6707.05 | -1472.4 | 31.86
| 6950 | 0.87 | 0 | 6715.78 | -1472.33 | 31.86
| 7000 | 5.87 | 0 | 6765.68 | -1469.39 | 31.86
| 7050 | 10.87 | 0 | 6815.13 | -1462.11 | 31.86
| 7100 | 15.87 | 0 | 6863.76 | -1450.55 | 31.86
| 7150 | 20.87 | 0 | 6911.19 | -1434.8 | 31.86
| 7200 | 25.87 | 0 | 6957.08 | -1414.97 | 31.86
| 7250 | 30.87 | 0 | 7001.06 | -1391.22 | 31.86
| 7300 | 35.87 | 0 | 7042.8 | -1363.72 | 31.86
| 7350 | 40.87 | 0 | 7081.98 | -1332.69 | 31.86
| 7356.67 | 41.54 | 0 | 7087 | -1328.3 | 31.86
| 7400 | 44.14 | 0 | 7118.77 | -1298.84 | 31.86
| 7450 | 47.14 | 0 | 7153.73 | -1263.09 | 31.86
| 7477.29 | 48.78 | 0 | 7172 | -1242.83 | 31.86
| 7500 | 51.05 | 0 | 7186.62 | -1225.45 | 31.86
| 7550 | 56.05 | 0 | 7216.32 | -1185.25 | 31.86
| 7600 | 61.05 | 0 | 7242.4 | -1142.61 | 31.86
| 7650 | 66.05 | 0 | 7264.67 | -1097.86 | 31.86
| 7700 | 71.05 | 0 | 7282.95 | -1051.34 | 31.86
| 7750 | 76.05 | 0 | 7297.11 | -1003.4 | 31.86
| 7800 | 81.05 | 0 | 7307.03 | -954.41 | 31.86
| 7850 | 86.05 | 0 | 7312.65 | -904.74 | 31.86
| 7891.67 | 90.22 | 0 | 7314 | -863.1 | 31.86
| 7900 | 90.22 | 0 | 7313.97 | -854.77 | 31.86
| 8000 | 90.22 | 0 | 7313.6 | -754.77 | 31.86
| 8100 | 90.22 | 0 | 7313.22 | -654.78 | 31.86
| 8200 | 90.22 | 0 | 7312.85 | -554.78 | 31.86
| 8300 | 90.22 | 0 | 7312.47 | -454.78 | 31.86
| 8400 | 90.22 | 0 | 7312.09 | -354.78 | 31.86
| 8500 | 90.22 | 0 | 7311.72 | -254.78 | 31.86
| 8600 | 90.22 | 0 | 7311.34 | -154.78 | 31.86
| 8700 | 90.22 | 0 | 7310.97 | -54.78 | 31.86
| 8800 | 90.22 | 0 | 7310.59 | 45.22 | 31.86
| 8900 | 90.22 | 0 | 7310.22 | 145.22 | 31.86
| 9000 | 90.22 | 0 | 7309.84 | 245.22 | 31.86
| 9100 | 90.22 | 0 | 7309.46 | 345.22 | 31.86
| 9200 | 90.22 | 0 | 7309.09 | 445.22 | 31.86
| 9300 | 90.22 | 0 | 7308.71 | 545.22 | 31.86
| 9400 | 90.22 | 0 | 7308.34 | 645.22 | 31.86
| 9500 | 90.22 | 0 | 7307.96 | 745.21 | 31.86
| 9600 | 90.22 | 0 | 7307.59 | 845.21 | 31.86
| 9700 | 90.22 | 0 | 7307.21 | 945.21 | 31.86
| 9800 | 90.22 | 0 | 7306.83 | 1045.21 | 31.86
| 9900 | 90.22 | 0 | 7306.46 | 1145.21 | 31.86
| 10000 | 90.22 | 0 | 7306.08 | 1245.21 | 31.86
| 10100 | 90.22 | 0 | 7305.71 | 1345.21 | 31.86
| 10200 | 90.22 | 0 | 7305.33 | 1445.21 | 31.86
| 10300 | 90.22 | 0 | 7304.96 | 1545.21 | 31.86
| 10400 | 90.22 | 0 | 7304.58 | 1645.21 | 31.86
| 10500 | 90.22 | 0 | 7304.2 | 1745.21 | 31.86
| 10600 | 90.22 | 0 | 7303.83 | 1845.21 | 31.86
| 10700 | 90.22 | 0 | 7303.45 | 1945.21 | 31.86
| 10800 | 90.22 | 0 | 7303.08 | 2045.21 | 31.86
| 10900 | 90.22 | 0 | 7302.7 | 2145.21 | 31.86
| 11000 | 90.22 | 0 | 7302.32 | 2245.2 | 31.86
| 11100 | 90.22 | 0 | 7301.95 | 2345.2 | 31.86
| 11200 | 90.22 | 0 | 7301.57 | 2445.2 | 31.86
| 11300 | 90.22 | 0 | 7301.2 | 2545.2 | 31.86
| 11400 | 90.22 | 0 | 7300.82 | 2645.2 | 31.86
| 11500 | 90.22 | 0 | 7300.45 | 2745.2 | 31.86
| 11600 | 90.22 | 0 | 7300.07 | 2845.2 | 31.86
| 11700 | 90.22 | 0 | 7299.69 | 2945.2 | 31.86
| 11800 | 90.22 | 0 | 7299.32 | 3045.2 | 31.86
| 11900 | 90.22 | 0 | 7298.94 | 3145.2 | 31.86
| 12000 | 90.22 | 0 | 7298.57 | 3245.2 | 31.86
| 12100 | 90.22 | 0 | 7298.19 | 3345.2 | 31.86
| 12200 | 90.22 | 0 | 7297.82 | 3445.2 | 31.86
| 12300 | 90.22 | 0 | 7297.44 | 3545.2 | 31.86
| 12400 | 90.22 | 0 | 7297.06 | 3645.19 | 31.86
| 12500 | 90.22 | 0 | 7296.69 | 3745.19 | 31.86
| 12600 | 90.22 | 0 | 7296.31 | 3845.19 | 31.86
| 12700 | 90.22 | 0 | 7295.94 | 3945.19 | 31.86
| 12800 | 90.22 | 0 | 7295.56 | 4045.19 | 31.86
| 12900 | 90.22 | 0 | 7295.19 | 4145.19 | 31.86
| 13000 | 90.22 | 0 | 7294.81 | 4245.19 | 31.86
| 13100 | 90.22 | 0 | 7294.43 | 4345.19 | 31.86
| 13200 | 90.22 | 0 | 7294.06 | 4445.19 | 31.86
| 13215.45 | 90.22 | 0 | 7294 | 4460.64 | 31.86

## Lookup (hidden)
North Reference | RetunValue | Grid Type | ReturnValue | Deviation Indicator | ReturnValue
| 2 |  | 0 |  | 4
True |  | SPCS-Colorado Central-NAD27 |  | Directional
Grid |  | SPCS-Colorado Central-NAD83 |  | High Angle
|  | SPCS-Colorado North-NAD27 |  | Horizontal
SPCS-Colorado North-NAD83
SPCS-Colorado South-NAD27
SPCS-Colorado South-NAD83
UTM-Zone 12 NAD27
UTM-Zone 12 NAD83
UTM-Zone 13 NAD27
UTM-Zone 13 NAD83