## Data
Header Information | measured depth (ft) | inclination (°) | azimuth (°) | true vertical depth (ft) | northing +N/-S (ft) | easting +E/-W (ft)
Operator Name | 0 | 0 | 0 | 0 | 0 | 0
Encana Oil & Gas | 100 | 0 | 0 | 100 | 0 | 0
Operator Number | 200 | 0 | 0 | 200 | 0 | 0
100185 | 300 | 0 | 0 | 300 | 0 | 0
Well Name and Number | 400 | 2 | 245.01 | 400 | -0.7 | -1.6
SPRAGUE 3B-9H | 500 | 4 | 245.01 | 499.8 | -2.9 | -6.3
API Number (if available) | 600 | 6 | 245.01 | 599.5 | -6.6 | -14.2
| 700 | 8 | 245.01 | 698.7 | -11.8 | -25.3
Location: QQ SEC TWP RGE | 797.6 | 9.95 | 245.01 | 795.1 | -18.2 | -39.1
S9-T2N-67W | 800 | 9.95 | 245.01 | 797.5 | -18.4 | -39.4
Citing Type: Planned or Actual | 900 | 9.95 | 245.01 | 896 | -25.7 | -55.1
PLANNED | 1000 | 9.95 | 245.01 | 994.5 | -33 | -70.8
Deviation Indicator | 1100 | 9.95 | 245.01 | 1093 | -40.3 | -86.4
Horizontal | 1200 | 9.95 | 245.01 | 1191.4 | -47.6 | -102.1
North Reference | 1300 | 9.95 | 245.01 | 1289.9 | -54.9 | -117.8
True | 1400 | 9.95 | 245.01 | 1388.4 | -62.2 | -133.4
Grid Type | 1500 | 9.95 | 245.01 | 1486.9 | -69.5 | -149.1
#VALUE! | 1600 | 9.95 | 245.01 | 1585.4 | -76.8 | -164.8
| 1700 | 9.95 | 245.01 | 1683.9 | -84.1 | -180.4
| 1800 | 9.95 | 245.01 | 1782.4 | -91.4 | -196.1
| 1900 | 9.95 | 245.01 | 1880.9 | -98.7 | -211.8
| 2000 | 9.95 | 245.01 | 1979.4 | -106 | -227.4
| 2100 | 9.95 | 245.01 | 2077.9 | -113.3 | -243.1
| 2200 | 9.95 | 245.01 | 2176.4 | -120.6 | -258.7
| 2300 | 9.95 | 245.01 | 2274.9 | -127.9 | -274.4
| 2400 | 9.95 | 245.01 | 2373.4 | -135.2 | -290.1
| 2500 | 9.95 | 245.01 | 2471.9 | -142.5 | -305.7
| 2600 | 9.95 | 245.01 | 2570.4 | -149.8 | -321.4
| 2700 | 9.95 | 245.01 | 2668.9 | -157.1 | -337.1
| 2800 | 9.95 | 245.01 | 2767.4 | -164.4 | -352.7
| 2900 | 9.95 | 245.01 | 2865.9 | -171.7 | -368.4
| 3000 | 9.95 | 245.01 | 2964.4 | -179 | -384.1
| 3100 | 9.95 | 245.01 | 3062.9 | -186.3 | -399.7
| 3200 | 9.95 | 245.01 | 3161.4 | -193.6 | -415.4
| 3300 | 9.95 | 245.01 | 3259.8 | -200.9 | -431.1
| 3400 | 9.95 | 245.01 | 3358.3 | -208.2 | -446.7
| 3500 | 9.95 | 245.01 | 3456.8 | -215.5 | -462.4
| 3600 | 9.95 | 245.01 | 3555.3 | -222.8 | -478
| 3700 | 9.95 | 245.01 | 3653.8 | -230.1 | -493.7
| 3800 | 9.95 | 245.01 | 3752.3 | -237.5 | -509.4
| 3900 | 9.95 | 245.01 | 3850.8 | -244.8 | -525
| 4000 | 9.95 | 245.01 | 3949.3 | -252.1 | -540.7
| 4100 | 9.95 | 245.01 | 4047.8 | -259.4 | -556.4
| 4200 | 9.95 | 245.01 | 4146.3 | -266.7 | -572
| 4300 | 9.95 | 245.01 | 4244.8 | -274 | -587.7
| 4400 | 9.95 | 245.01 | 4343.3 | -281.3 | -603.4
| 4500 | 9.95 | 245.01 | 4441.8 | -288.6 | -619
| 4600 | 9.95 | 245.01 | 4540.3 | -295.9 | -634.7
| 4700 | 9.95 | 245.01 | 4638.8 | -303.2 | -650.4
| 4800 | 9.95 | 245.01 | 4737.3 | -310.5 | -666
| 4900 | 9.95 | 245.01 | 4835.8 | -317.8 | -681.7
| 5000 | 9.95 | 245.01 | 4934.3 | -325.1 | -697.3
| 5100 | 9.95 | 245.01 | 5032.8 | -332.4 | -713
| 5200 | 9.95 | 245.01 | 5131.3 | -339.7 | -728.7
| 5300 | 9.95 | 245.01 | 5229.8 | -347 | -744.3
| 5400 | 9.95 | 245.01 | 5328.2 | -354.3 | -760
| 5500 | 9.95 | 245.01 | 5426.7 | -361.6 | -775.7
| 5600 | 9.95 | 245.01 | 5525.2 | -368.9 | -791.3
| 5700 | 9.95 | 245.01 | 5623.7 | -376.2 | -807
| 5800 | 9.95 | 245.01 | 5722.2 | -383.5 | -822.7
| 5900 | 9.95 | 245.01 | 5820.7 | -390.8 | -838.3
| 6000 | 9.95 | 245.01 | 5919.2 | -398.1 | -854
| 6100 | 9.95 | 245.01 | 6017.7 | -405.4 | -869.7
| 6200 | 9.95 | 245.01 | 6116.2 | -412.7 | -885.3
| 6300 | 9.95 | 245.01 | 6214.7 | -420 | -901
| 6400 | 9.95 | 245.01 | 6313.2 | -427.3 | -916.6
| 6500 | 9.95 | 245.01 | 6411.7 | -434.6 | -932.3
| 6600 | 9.95 | 245.01 | 6510.2 | -441.9 | -948
| 6700 | 9.95 | 245.01 | 6608.7 | -449.2 | -963.6
| 6800 | 9.95 | 245.01 | 6707.2 | -456.5 | -979.3
| 6900 | 9.95 | 245.01 | 6805.7 | -463.8 | -995
| 7000 | 9.95 | 245.01 | 6904.2 | -471.1 | -1010.6
| 7017.9 | 9.95 | 245.01 | 6921.8 | -472.4 | -1013.4
| 7050 | 9.09 | 263.78 | 6953.5 | -473.9 | -1018.5
| 7100 | 9.88 | 294.1 | 7002.8 | -472.5 | -1026.3
| 7150 | 12.74 | 315.3 | 7051.9 | -466.9 | -1034.1
| 7200 | 16.63 | 327.83 | 7100.2 | -456.9 | -1041.8
| 7250 | 20.98 | 335.5 | 7147.6 | -442.7 | -1049.3
| 7300 | 25.57 | 340.58 | 7193.5 | -424.3 | -1056.6
| 7350 | 30.28 | 344.19 | 7237.6 | -402 | -1063.7
| 7400 | 35.06 | 346.9 | 7279.7 | -375.9 | -1070.4
| 7450 | 39.89 | 349.03 | 7319.4 | -346.2 | -1076.7
| 7500 | 44.75 | 350.77 | 7356.4 | -313 | -1082.5
| 7550 | 49.63 | 352.23 | 7390.3 | -276.8 | -1087.9
| 7600 | 54.53 | 353.49 | 7421 | -237.6 | -1092.8
| 7650 | 59.45 | 354.61 | 7448.3 | -195.9 | -1097.2
| 7700 | 64.37 | 355.62 | 7471.8 | -152 | -1100.9
| 7750 | 69.29 | 356.55 | 7491.5 | -106.2 | -1104
| 7800 | 74.22 | 357.42 | 7507.1 | -58.7 | -1106.5
| 7850 | 79.16 | 358.25 | 7518.6 | -10.1 | -1108.4
| 7900 | 84.09 | 359.06 | 7525.9 | 39.3 | -1109.5
| 7950 | 89.03 | 359.85 | 7528.9 | 89.2 | -1110
| 7959.8 | 90 | 0 | 7529 | 99 | -1110
| 8000 | 90 | 0 | 7529 | 139.2 | -1110
| 8100 | 90 | 0 | 7529 | 239.2 | -1110
| 8200 | 90 | 0 | 7529 | 339.2 | -1110
| 8300 | 90 | 0 | 7529 | 439.2 | -1110
| 8400 | 90 | 0 | 7529 | 539.2 | -1110
| 8500 | 90 | 0 | 7529 | 639.2 | -1110
| 8600 | 90 | 0 | 7529 | 739.2 | -1110
| 8700 | 90 | 0 | 7529 | 839.2 | -1110
| 8800 | 90 | 0 | 7529 | 939.2 | -1110
| 8900 | 90 | 0 | 7529 | 1039.2 | -1110
| 9000 | 90 | 0 | 7529 | 1139.2 | -1110
| 9100 | 90 | 0 | 7529 | 1239.2 | -1110
| 9200 | 90 | 0 | 7529 | 1339.2 | -1110
| 9300 | 90 | 0 | 7529 | 1439.2 | -1110
| 9360.8 | 90 | 0 | 7529 | 1500 | -1110
| 9400 | 90 | 0.78 | 7529 | 1539.2 | -1109.7
| 9492 | 90 | 2.62 | 7529 | 1631.2 | -1107
| 9500 | 90 | 2.62 | 7529 | 1639.1 | -1106.6
| 9600 | 90 | 2.62 | 7529 | 1739 | -1102.1
| 9700 | 90 | 2.62 | 7529 | 1838.9 | -1097.5
| 9800 | 90 | 2.62 | 7529 | 1938.8 | -1092.9
| 9900 | 90 | 2.62 | 7529 | 2038.7 | -1088.3
| 10000 | 90 | 2.62 | 7529 | 2138.6 | -1083.7
| 10100 | 90 | 2.62 | 7529 | 2238.5 | -1079.2
| 10200 | 90 | 2.62 | 7529 | 2338.4 | -1074.6
| 10300 | 90 | 2.62 | 7529 | 2438.3 | -1070
| 10400 | 90 | 2.62 | 7529 | 2538.2 | -1065.4
| 10500 | 90 | 2.62 | 7529 | 2638.1 | -1060.8
| 10600 | 90 | 2.62 | 7529 | 2738 | -1056.3
| 10700 | 90 | 2.62 | 7529 | 2837.9 | -1051.7
| 10800 | 90 | 2.62 | 7529 | 2937.8 | -1047.1
| 10900 | 90 | 2.62 | 7529 | 3037.7 | -1042.5
| 11000 | 90 | 2.62 | 7529 | 3137.6 | -1037.9
| 11100 | 90 | 2.62 | 7529 | 3237.5 | -1033.4
| 11200 | 90 | 2.62 | 7529 | 3337.4 | -1028.8
| 11300 | 90 | 2.62 | 7529 | 3437.2 | -1024.2
| 11400 | 90 | 2.62 | 7529 | 3537.1 | -1019.6
| 11500 | 90 | 2.62 | 7529 | 3637 | -1015.1
| 11594 | 90 | 2.62 | 7529 | 3730.9 | -1010.7
| 11600 | 90 | 2.5 | 7529 | 3736.9 | -1010.5
| 11700 | 90 | 0.5 | 7529 | 3836.9 | -1007.9
| 11800 | 90 | 358.5 | 7529 | 3936.9 | -1008.7
| 11900.2 | 90 | 356.5 | 7529 | 4037 | -1013.1
| 12000 | 90 | 356.5 | 7529 | 4136.6 | -1019.2
| 12100 | 90 | 356.5 | 7529 | 4236.4 | -1025.3
| 12200 | 90 | 356.5 | 7529 | 4336.2 | -1031.4
| 12300 | 90 | 356.5 | 7529 | 4436 | -1037.5
| 12400 | 90 | 356.5 | 7529 | 4535.9 | -1043.6
| 12500 | 90 | 356.5 | 7529 | 4635.7 | -1049.7
| 12600 | 90 | 356.5 | 7529 | 4735.5 | -1055.8
| 12700 | 90 | 356.5 | 7529 | 4835.3 | -1061.9
| 12800 | 90 | 356.5 | 7529 | 4935.1 | -1068
| 12900 | 90 | 356.5 | 7529 | 5034.9 | -1074.1
| 13000 | 90 | 356.5 | 7529 | 5134.7 | -1080.2
| 13100.2 | 90 | 356.5 | 7529 | 5234.8 | -1086.3

## Lookup (hidden)
North Reference | RetunValue | Grid Type | ReturnValue | Deviation Indicator | ReturnValue
| 2 |  | 0 |  | 4
True |  | SPCS-Colorado Central-NAD27 |  | Directional
Grid |  | SPCS-Colorado Central-NAD83 |  | High Angle
|  | SPCS-Colorado North-NAD27 |  | Horizontal
SPCS-Colorado North-NAD83
SPCS-Colorado South-NAD27
SPCS-Colorado South-NAD83
UTM-Zone 12 NAD27
UTM-Zone 12 NAD83
UTM-Zone 13 NAD27
UTM-Zone 13 NAD83