## Data
Header Information | measured depth (ft) | inclination (°) | azimuth (°) | true vertical depth (ft) | northing +N/-S (ft) | easting +E/-W (ft)
Operator Name | 100 | 0 | 0 | 100 | 0 | 0
DEJOUR ENERGY | 200 | 0 | 0 | 200 | 0 | 0
Operator Number | 300 | 0 | 0 | 300 | 0 | 0
| 400 | 0 | 0 | 400 | 0 | 0
WELL NAME | 500 | 0 | 0 | 500 | 0 | 0
PWD 21-6-91 | 600 | 0 | 0 | 600 | 0 | 0
API Number (if available) | 700 | 0 | 0 | 700 | 0 | 0
| 800 | 0 | 0 | 800 | 0 | 0
Location: QQ SEC TWP RGE | 900 | 0 | 0 | 900 | 0 | 0
S21-T6S-R91W | 1000 | 0 | 0 | 1000 | 0 | 0
Citing Type: Planned or Actual | 1100 | 0 | 0 | 1100 | 0 | 0
PLANNED | 1200 | 0 | 0 | 1200 | 0 | 0
Deviation Indicator | 1300 | 0 | 0 | 1300 | 0 | 0
Directional | 1400 | 0 | 0 | 1400 | 0 | 0
North Reference | 1500 | 0 | 0 | 1500 | 0 | 0
True | 1600 | 0 | 0 | 1600 | 0 | 0
Grid Type | 1700 | 3 | 254.12 | 1700 | -0.7 | -2.5
#VALUE! | 1800 | 6 | 254.12 | 1799.6 | -2.9 | -10.1
| 1900 | 9 | 254.12 | 1898.8 | -6.4 | -22.6
| 2008.3 | 12.25 | 254.12 | 2005.2 | -11.9 | -41.8
| 2100 | 12.25 | 254.12 | 2094.8 | -17.2 | -60.5
| 2200 | 12.25 | 254.12 | 2192.5 | -23 | -80.9
| 2300 | 12.25 | 254.12 | 2290.3 | -28.8 | -101.3
| 2400 | 12.25 | 254.12 | 2388 | -34.6 | -121.8
| 2500 | 12.25 | 254.12 | 2485.7 | -40.5 | -142.2
| 2600 | 12.25 | 254.12 | 2583.4 | -46.3 | -162.6
| 2700 | 12.25 | 254.12 | 2681.1 | -52.1 | -183
| 2800 | 12.25 | 254.12 | 2778.9 | -57.9 | -203.4
| 2900 | 12.25 | 254.12 | 2876.6 | -63.7 | -223.8
| 3000 | 12.25 | 254.12 | 2974.3 | -69.5 | -244.2
| 3100 | 12.25 | 254.12 | 3072 | -75.3 | -264.6
| 3200 | 12.25 | 254.12 | 3169.8 | -81.1 | -285
| 3300 | 12.25 | 254.12 | 3267.5 | -86.9 | -305.4
| 3400 | 12.25 | 254.12 | 3365.2 | -92.7 | -325.8
| 3500 | 12.25 | 254.12 | 3462.9 | -98.5 | -346.2
| 3600 | 12.25 | 254.12 | 3560.7 | -104.3 | -366.6
| 3700 | 12.25 | 254.12 | 3658.4 | -110.1 | -387.1
| 3800 | 12.25 | 254.12 | 3756.1 | -115.9 | -407.5
| 3900 | 12.25 | 254.12 | 3853.8 | -121.8 | -427.9
| 4000 | 12.25 | 254.12 | 3951.5 | -127.6 | -448.3
| 4100 | 12.25 | 254.12 | 4049.3 | -133.4 | -468.7
| 4200 | 12.25 | 254.12 | 4147 | -139.2 | -489.1
| 4300 | 12.25 | 254.12 | 4244.7 | -145 | -509.5
| 4400 | 12.25 | 254.12 | 4342.4 | -150.8 | -529.9
| 4500 | 12.25 | 254.12 | 4440.2 | -156.6 | -550.3
| 4600 | 12.25 | 254.12 | 4537.9 | -162.4 | -570.7
| 4700 | 12.25 | 254.12 | 4635.6 | -168.2 | -591.1
| 4800 | 12.25 | 254.12 | 4733.3 | -174 | -611.5
| 4900 | 12.25 | 254.12 | 4831.1 | -179.8 | -631.9
| 5000 | 12.25 | 254.12 | 4928.8 | -185.6 | -652.4
| 5100 | 12.25 | 254.12 | 5026.5 | -191.4 | -672.8
| 5200 | 12.25 | 254.12 | 5124.2 | -197.3 | -693.2
| 5300 | 12.25 | 254.12 | 5221.9 | -203.1 | -713.6
| 5400 | 12.25 | 254.12 | 5319.7 | -208.9 | -734
| 5500 | 12.25 | 254.12 | 5417.4 | -214.7 | -754.4
| 5600 | 12.25 | 254.12 | 5515.1 | -220.5 | -774.8
| 5681.5 | 12.25 | 254.12 | 5594.8 | -225.2 | -791.4
| 5700 | 11.7 | 254.12 | 5612.9 | -226.3 | -795.1
| 5800 | 8.7 | 254.12 | 5711.3 | -231.1 | -812.1
| 5900 | 5.7 | 254.12 | 5810.5 | -234.5 | -824.2
| 6000 | 2.7 | 254.12 | 5910.2 | -236.5 | -831.2
| 6089.8 | 0 | 0 | 6000 | -237.1 | -833.3
| 6100 | 0 | 0 | 6010.2 | -237.1 | -833.3
| 6200 | 0 | 0 | 6110.2 | -237.1 | -833.3
| 6300 | 0 | 0 | 6210.2 | -237.1 | -833.3
| 6400 | 0 | 0 | 6310.2 | -237.1 | -833.3
| 6500 | 0 | 0 | 6410.2 | -237.1 | -833.3
| 6600 | 0 | 0 | 6510.2 | -237.1 | -833.3
| 6700 | 0 | 0 | 6610.2 | -237.1 | -833.3
| 6800 | 0 | 0 | 6710.2 | -237.1 | -833.3
| 6900 | 0 | 0 | 6810.2 | -237.1 | -833.3
| 7000 | 0 | 0 | 6910.2 | -237.1 | -833.3
| 7100 | 0 | 0 | 7010.2 | -237.1 | -833.3
| 7200 | 0 | 0 | 7110.2 | -237.1 | -833.3
| 7300 | 0 | 0 | 7210.2 | -237.1 | -833.3
| 7400 | 0 | 0 | 7310.2 | -237.1 | -833.3
| 7500 | 0 | 0 | 7410.2 | -237.1 | -833.3
| 7600 | 0 | 0 | 7510.2 | -237.1 | -833.3
| 7700 | 0 | 0 | 7610.2 | -237.1 | -833.3
| 7800 | 0 | 0 | 7710.2 | -237.1 | -833.3
| 7900 | 0 | 0 | 7810.2 | -237.1 | -833.3
| 8000 | 0 | 0 | 7910.2 | -237.1 | -833.3
| 8100 | 0 | 0 | 8010.2 | -237.1 | -833.3
| 8200 | 0 | 0 | 8110.2 | -237.1 | -833.3
| 8300 | 0 | 0 | 8210.2 | -237.1 | -833.3
| 8400 | 0 | 0 | 8310.2 | -237.1 | -833.3
| 8500 | 0 | 0 | 8410.2 | -237.1 | -833.3
| 8600 | 0 | 0 | 8510.2 | -237.1 | -833.3
| 8700 | 0 | 0 | 8610.2 | -237.1 | -833.3
| 8800 | 0 | 0 | 8710.2 | -237.1 | -833.3
| 8900 | 0 | 0 | 8810.2 | -237.1 | -833.3
| 8950.8 | 0 | 0 | 8861 | -237.1 | -833.3

## Lookup (hidden)
North Reference | RetunValue | Grid Type | ReturnValue | Deviation Indicator | ReturnValue
| 2 |  | 0 |  | 2
True |  | SPCS-Colorado Central-NAD27 |  | Directional
Grid |  | SPCS-Colorado Central-NAD83 |  | High Angle
|  | SPCS-Colorado North-NAD27 |  | Horizontal
SPCS-Colorado North-NAD83
SPCS-Colorado South-NAD27
SPCS-Colorado South-NAD83
UTM-Zone 12 NAD27
UTM-Zone 12 NAD83
UTM-Zone 13 NAD27
UTM-Zone 13 NAD83