## Data
Header Information | measured depth (ft) | inclination (°) | azimuth (°) | true vertical depth (ft) | northing +N/-S (ft) | easting +E/-W (ft)
Operator Name | 0 | 0 | 0 | 0 | 0 | 0
Kerr-Mcgee | 13 | 0 | 0 | 13 | 0 | 0
Operator Number | 113 | 0.75 | 20.04 | 113 | 0.61 | 0.22
47120 | 213 | 0.57 | 25.5 | 212.99 | 1.68 | 0.66
Well Name and Number | 313 | 0.63 | 55.15 | 312.99 | 2.44 | 1.33
Morning Fresh 3N-15HZ | 413 | 0.32 | 68.07 | 412.98 | 2.86 | 2.04
API Number (if available) | 513 | 0.2 | 127.13 | 512.98 | 2.86 | 2.44
05-123-36909 | 613 | 0.21 | 308.63 | 612.98 | 2.87 | 2.43
Location: QQ SEC TWP RGE | 713 | 0.49 | 346.06 | 712.98 | 3.4 | 2.19
NENW Sec 22-T3N-R66W | 813 | 0.52 | 11.64 | 812.97 | 4.26 | 2.17
Citing Type: Planned or Actual | 902 | 0.43 | 40.75 | 901.97 | 4.91 | 2.47
Actual | 1099 | 0.23 | 101.78 | 1098.97 | 5.38 | 3.34
Deviation Indicator | 1193 | 0.32 | 113.38 | 1192.97 | 5.24 | 3.77
Horizontal | 1287 | 1.18 | 260.01 | 1286.96 | 4.97 | 3.06
North Reference | 1381 | 3.39 | 260.26 | 1380.88 | 4.33 | -0.64
True | 1475 | 5.47 | 254.96 | 1474.6 | 2.7 | -7.7
Grid Type | 1570 | 7.68 | 256.23 | 1568.97 | 0.01 | -18.24
#VALUE! | 1664 | 9.13 | 260.2 | 1661.95 | -2.75 | -31.69
| 1758 | 10.66 | 256.64 | 1754.55 | -6.03 | -47.5
| 1852 | 10.92 | 256.57 | 1846.89 | -10.11 | -64.62
| 1947 | 10.63 | 255.12 | 1940.22 | -14.45 | -81.84
| 2041 | 10.42 | 256.53 | 2032.64 | -18.65 | -98.49
| 2135 | 9.94 | 255.89 | 2125.16 | -22.61 | -114.62
| 2229 | 9.51 | 255.45 | 2217.8 | -26.54 | -130.01
| 2323 | 8.85 | 257.64 | 2310.6 | -30.04 | -144.59
| 2417 | 9.34 | 254.68 | 2403.42 | -33.6 | -159.01
| 2512 | 8.37 | 252 | 2497.29 | -37.78 | -173.02
| 2606 | 9.01 | 252.56 | 2590.21 | -42.1 | -186.55
| 2700 | 10.36 | 256.54 | 2682.87 | -46.27 | -201.79
| 2794 | 10.78 | 256.01 | 2775.27 | -50.36 | -218.54
| 2888 | 10.69 | 257.53 | 2867.63 | -54.37 | -235.58
| 2983 | 10.67 | 259.01 | 2960.98 | -57.95 | -252.82
| 3078 | 9.91 | 259.32 | 3054.45 | -61.14 | -269.49
| 3173 | 8.42 | 258.37 | 3148.24 | -64.06 | -284.33
| 3268 | 9.75 | 256.66 | 3242.04 | -67.32 | -298.97
| 3363 | 8.74 | 256.29 | 3335.81 | -70.88 | -313.81
| 3458 | 9.04 | 251.45 | 3429.67 | -74.97 | -327.9
| 3554 | 9.4 | 252.09 | 3524.43 | -79.78 | -342.51
| 3649 | 8.91 | 253.12 | 3618.22 | -84.3 | -356.93
| 3744 | 9.31 | 254.02 | 3712.02 | -88.55 | -371.36
| 3839 | 9.4 | 254.72 | 3805.75 | -92.71 | -386.23
| 3934 | 8.19 | 252.85 | 3899.64 | -96.75 | -400.18
| 4029 | 7.24 | 253.85 | 3993.77 | -100.41 | -412.4
| 4124 | 7.24 | 250.14 | 4088.02 | -104.11 | -423.78
| 4219 | 6.05 | 249.65 | 4182.38 | -107.89 | -434.1
| 4313 | 5.1 | 247.89 | 4275.93 | -111.18 | -442.62
| 4409 | 4.66 | 245.98 | 4371.58 | -114.37 | -450.13
| 4504 | 4.27 | 245.54 | 4466.3 | -117.41 | -456.88
| 4598 | 2.97 | 252.92 | 4560.11 | -119.57 | -462.39
| 4693 | 1.76 | 279.32 | 4655.03 | -120.06 | -466.18
| 4789 | 0.74 | 56.23 | 4751.01 | -119.48 | -467.12
| 4883 | 1.27 | 96.03 | 4845 | -119.25 | -465.58
| 4978 | 0.44 | 57.39 | 4939.99 | -119.16 | -464.23
| 5074 | 0.37 | 27.62 | 5035.99 | -118.69 | -463.77
| 5169 | 0.52 | 44.35 | 5130.98 | -118.11 | -463.33
| 5264 | 0.46 | 40.72 | 5225.98 | -117.51 | -462.78
| 5359 | 0.34 | 30.6 | 5320.98 | -116.98 | -462.39
| 5454 | 0.33 | 355.76 | 5415.98 | -116.47 | -462.26
| 5549 | 0.29 | 344.4 | 5510.98 | -115.96 | -462.35
| 5645 | 0.22 | 334.84 | 5606.97 | -115.56 | -462.49
| 5739 | 0.46 | 328.91 | 5700.97 | -115.07 | -462.76
| 5835 | 0.44 | 332.71 | 5796.97 | -114.42 | -463.13
| 5930 | 0.63 | 333.07 | 5891.97 | -113.63 | -463.54
| 6025 | 1.08 | 308.34 | 5986.95 | -112.61 | -464.47
| 6120 | 1.1 | 292.08 | 6081.94 | -111.71 | -466.02
| 6215 | 0.89 | 284.13 | 6176.92 | -111.18 | -467.58
| 6310 | 0.31 | 256.08 | 6271.92 | -111.07 | -468.55
| 6406 | 0.48 | 224.56 | 6367.92 | -111.42 | -469.08
| 6501 | 0.41 | 202.62 | 6462.91 | -112.01 | -469.49
| 6596 | 0.77 | 238.53 | 6557.91 | -112.66 | -470.17
| 6644 | 2.71 | 338.06 | 6605.89 | -111.78 | -470.87
| 6691 | 5.74 | 342.5 | 6652.76 | -108.5 | -471.99
| 6786 | 13.53 | 347.33 | 6746.35 | -93.11 | -475.86
| 6881 | 21.78 | 355.52 | 6836.81 | -64.64 | -479.68
| 6976 | 30.77 | 355.75 | 6921.9 | -22.75 | -482.86
| 7071 | 40.86 | 358.31 | 6998.84 | 32.69 | -485.59
| 7166 | 50.16 | 358.13 | 7065.35 | 100.36 | -487.7
| 7214 | 55.91 | 358.2 | 7094.2 | 138.67 | -488.93
| 7261 | 60.15 | 358.53 | 7119.08 | 178.52 | -490.06
| 7309 | 63.16 | 358.72 | 7141.86 | 220.75 | -491.07
| 7356 | 68.42 | 0.54 | 7161.13 | 263.6 | -491.34
| 7404 | 74.83 | 1.63 | 7176.26 | 309.11 | -490.47
| 7452 | 78.78 | 2.78 | 7187.21 | 355.8 | -488.67
| 7515 | 85.07 | 1.23 | 7196.06 | 418.11 | -486.49
| 7586 | 90.34 | 359.93 | 7198.9 | 489.02 | -485.77
| 7681 | 90.37 | 358.84 | 7198.31 | 584.01 | -486.79
| 7776 | 89.91 | 1.2 | 7198.08 | 679 | -486.76
| 7871 | 89.35 | 2.37 | 7198.69 | 773.95 | -483.8
| 7967 | 91.11 | 3.93 | 7198.31 | 869.8 | -478.53
| 8061 | 90.83 | 0.58 | 7196.72 | 963.7 | -474.83
| 8157 | 90.65 | 0.08 | 7195.48 | 1059.69 | -474.28
| 8251 | 89.85 | 358.94 | 7195.07 | 1153.68 | -475.08
| 8346 | 89.23 | 357.66 | 7195.83 | 1248.64 | -477.9
| 8441 | 88.92 | 357.74 | 7197.36 | 1343.55 | -481.71
| 8537 | 89.35 | 359.34 | 7198.81 | 1439.5 | -484.16
| 8632 | 89.11 | 358.97 | 7200.09 | 1534.48 | -485.56
| 8727 | 88.43 | 358.19 | 7202.13 | 1629.43 | -487.91
| 8822 | 90.22 | 0.66 | 7203.25 | 1724.41 | -488.86
| 8917 | 90.49 | 359.78 | 7202.66 | 1819.41 | -488.5
| 9012 | 89.57 | 359.47 | 7202.61 | 1914.4 | -489.12
| 9107 | 88.67 | 359.22 | 7204.07 | 2009.38 | -490.21
| 9202 | 90.8 | 0.58 | 7204.51 | 2104.37 | -490.37
| 9297 | 91.33 | 0.16 | 7202.74 | 2199.36 | -489.76
| 9393 | 90.06 | 358.57 | 7201.58 | 2295.34 | -490.82
| 9488 | 91.41 | 0.68 | 7200.36 | 2390.32 | -491.44
| 9583 | 90.52 | 1.69 | 7198.76 | 2485.28 | -489.48
| 9678 | 89.48 | 0.4 | 7198.76 | 2580.27 | -487.75
| 9773 | 88.74 | 1.42 | 7200.23 | 2675.24 | -486.24
| 9869 | 88.58 | 0.81 | 7202.48 | 2771.2 | -484.37
| 9964 | 89.69 | 1.21 | 7203.91 | 2866.17 | -482.7
| 10059 | 89.94 | 358.02 | 7204.22 | 2961.15 | -483.34
| 10154 | 90 | 357.45 | 7204.27 | 3056.08 | -487.09
| 10249 | 90.31 | 357.56 | 7204.01 | 3150.99 | -491.23
| 10344 | 90.06 | 359.2 | 7203.7 | 3245.95 | -493.91
| 10439 | 89.17 | 3.14 | 7204.34 | 3340.9 | -491.97
| 10534 | 89.72 | 2.44 | 7205.26 | 3435.79 | -487.35
| 10629 | 90.15 | 1.89 | 7205.37 | 3530.72 | -483.76
| 10724 | 89.94 | 1.09 | 7205.3 | 3625.68 | -481.29
| 10819 | 90.55 | 3.75 | 7204.89 | 3720.59 | -477.28
| 10913 | 89.91 | 3.62 | 7204.51 | 3814.39 | -471.24
| 11008 | 89.44 | 2.87 | 7205.05 | 3909.24 | -465.86
| 11103 | 89.48 | 4.18 | 7205.95 | 4004.05 | -460.02
| 11198 | 91.85 | 3.08 | 7204.84 | 4098.85 | -454.01
| 11293 | 91.57 | 2.46 | 7202.01 | 4193.69 | -449.42
| 11388 | 90.93 | 1.49 | 7199.94 | 4288.61 | -446.14
| 11483 | 90.31 | 0.21 | 7198.91 | 4383.6 | -444.73
| 11578 | 89.69 | 358.33 | 7198.91 | 4478.58 | -445.94
| 11672 | 89.17 | 357.68 | 7199.84 | 4572.52 | -449.22
| 11767 | 88.76 | 356.84 | 7201.56 | 4667.4 | -453.76
| 11862 | 89.69 | 356.08 | 7202.85 | 4762.2 | -459.62
| 11957 | 89.23 | 356.23 | 7203.74 | 4856.99 | -465.99
| 12052 | 90.65 | 356.72 | 7203.84 | 4951.8 | -471.83
| 12146 | 90.28 | 356.65 | 7203.08 | 5045.64 | -477.27
| 12241 | 89.54 | 355.76 | 7203.23 | 5140.43 | -483.56
| 12272 | 89.26 | 355.72 | 7203.55 | 5171.35 | -485.86
| 12318 | 89.26 | 355.72 | 7204.15 | 5217.21 | -489.29

## Lookup (hidden)
North Reference | RetunValue | Grid Type | ReturnValue | Deviation Indicator | ReturnValue
| 2 |  | 0 |  | 4
True |  | SPCS-Colorado Central-NAD27 |  | Directional
Grid |  | SPCS-Colorado Central-NAD83 |  | High Angle
|  | SPCS-Colorado North-NAD27 |  | Horizontal
SPCS-Colorado North-NAD83
SPCS-Colorado South-NAD27
SPCS-Colorado South-NAD83
UTM-Zone 12 NAD27
UTM-Zone 12 NAD83
UTM-Zone 13 NAD27
UTM-Zone 13 NAD83