## Data
Header Information | measured depth (ft) | inclination (°) | azimuth (°) | true vertical depth (ft) | northing +N/-S (ft) | easting +E/-W (ft)
Operator Name | 0 | 0 | 0 | 0 | 0 | 0
Tekton | 200 | 0 | 0 | 200 | 0 | 0
Operator Number | 300 | 2 | 4.179 | 299.98 | 1.74 | 0.13
10392 | 400 | 4 | 4.179 | 399.84 | 6.96 | 0.51
Well Name and Number | 500 | 6 | 4.179 | 499.45 | 15.65 | 1.14
Diamond Valley East #13 | 600 | 8 | 4.179 | 598.7 | 27.81 | 2.03
API Number (if available) | 700 | 10 | 4.179 | 697.47 | 43.41 | 3.17
05-123-0000?? | 800 | 12 | 4.179 | 795.62 | 62.44 | 4.56
Location: QQ SEC TWP RGE | 900 | 14 | 4.179 | 893.06 | 84.87 | 6.2
Sec.23-T6N-R67W | 905.64 | 14.113 | 4.179 | 898.53 | 86.24 | 6.3
Citing Type: Planned or Actual | 1000 | 14.113 | 4.179 | 990.04 | 109.18 | 7.98
Planned | 1100 | 14.113 | 4.179 | 1087.02 | 133.5 | 9.76
Deviation Indicator | 1200 | 14.113 | 4.179 | 1184 | 157.82 | 11.53
Horizontal | 1300 | 14.113 | 4.179 | 1280.98 | 182.14 | 13.31
North Reference | 1400 | 14.113 | 4.179 | 1377.97 | 206.46 | 15.09
True | 1500 | 14.113 | 4.179 | 1474.95 | 230.78 | 16.86
Grid Type | 1600 | 14.113 | 4.179 | 1571.93 | 255.09 | 18.64
#VALUE! | 1700 | 14.113 | 4.179 | 1668.91 | 279.41 | 20.42
| 1800 | 14.113 | 4.179 | 1765.89 | 303.73 | 22.19
| 1900 | 14.113 | 4.179 | 1862.87 | 328.05 | 23.97
| 2000 | 14.113 | 4.179 | 1959.86 | 352.37 | 25.75
| 2100 | 14.113 | 4.179 | 2056.84 | 376.69 | 27.53
| 2200 | 14.113 | 4.179 | 2153.82 | 401 | 29.3
| 2300 | 14.113 | 4.179 | 2250.8 | 425.32 | 31.08
| 2400 | 14.113 | 4.179 | 2347.78 | 449.64 | 32.86
| 2500 | 14.113 | 4.179 | 2444.76 | 473.96 | 34.63
| 2600 | 14.113 | 4.179 | 2541.75 | 498.28 | 36.41
| 2700 | 14.113 | 4.179 | 2638.73 | 522.6 | 38.19
| 2800 | 14.113 | 4.179 | 2735.71 | 546.91 | 39.96
| 2900 | 14.113 | 4.179 | 2832.69 | 571.23 | 41.74
| 3000 | 14.113 | 4.179 | 2929.67 | 595.55 | 43.52
| 3100 | 14.113 | 4.179 | 3026.65 | 619.87 | 45.29
| 3200 | 14.113 | 4.179 | 3123.64 | 644.19 | 47.07
| 3300 | 14.113 | 4.179 | 3220.62 | 668.51 | 48.85
| 3400 | 14.113 | 4.179 | 3317.6 | 692.82 | 50.63
| 3500 | 14.113 | 4.179 | 3414.58 | 717.14 | 52.4
| 3600 | 14.113 | 4.179 | 3511.56 | 741.46 | 54.18
| 3700 | 14.113 | 4.179 | 3608.55 | 765.78 | 55.96
| 3800 | 14.113 | 4.179 | 3705.53 | 790.1 | 57.73
| 3900 | 14.113 | 4.179 | 3802.51 | 814.42 | 59.51
| 4000 | 14.113 | 4.179 | 3899.49 | 838.74 | 61.29
| 4100 | 14.113 | 4.179 | 3996.47 | 863.05 | 63.06
| 4200 | 14.113 | 4.179 | 4093.45 | 887.37 | 64.84
| 4300 | 14.113 | 4.179 | 4190.44 | 911.69 | 66.62
| 4400 | 14.113 | 4.179 | 4287.42 | 936.01 | 68.4
| 4500 | 14.113 | 4.179 | 4384.4 | 960.33 | 70.17
| 4600 | 14.113 | 4.179 | 4481.38 | 984.65 | 71.95
| 4700 | 14.113 | 4.179 | 4578.36 | 1008.96 | 73.73
| 4800 | 14.113 | 4.179 | 4675.34 | 1033.28 | 75.5
| 4900 | 14.113 | 4.179 | 4772.33 | 1057.6 | 77.28
| 5000 | 14.113 | 4.179 | 4869.31 | 1081.92 | 79.06
| 5100 | 14.113 | 4.179 | 4966.29 | 1106.24 | 80.83
| 5200 | 14.113 | 4.179 | 5063.27 | 1130.56 | 82.61
| 5300 | 14.113 | 4.179 | 5160.25 | 1154.87 | 84.39
| 5400 | 14.113 | 4.179 | 5257.23 | 1179.19 | 86.17
| 5500 | 14.113 | 4.179 | 5354.22 | 1203.51 | 87.94
| 5600 | 14.113 | 4.179 | 5451.2 | 1227.83 | 89.72
| 5700 | 14.113 | 4.179 | 5548.18 | 1252.15 | 91.5
| 5800 | 14.113 | 4.179 | 5645.16 | 1276.47 | 93.27
| 5900 | 14.113 | 4.179 | 5742.14 | 1300.78 | 95.05
| 6000 | 14.113 | 4.179 | 5839.13 | 1325.1 | 96.83
| 6100 | 14.113 | 4.179 | 5936.11 | 1349.42 | 98.6
| 6200 | 14.113 | 4.179 | 6033.09 | 1373.74 | 100.38
| 6300 | 14.113 | 4.179 | 6130.07 | 1398.06 | 102.16
| 6400 | 14.113 | 4.179 | 6227.05 | 1422.38 | 103.94
| 6500 | 14.113 | 4.179 | 6324.03 | 1446.7 | 105.71
| 6600 | 14.113 | 4.179 | 6421.02 | 1471.01 | 107.49
| 6607.33 | 14.113 | 4.179 | 6428.12 | 1472.8 | 107.62
| 6700 | 15.403 | 335.204 | 6517.86 | 1495.27 | 103.28
| 6800 | 19.978 | 313.31 | 6613.21 | 1519.08 | 85.25
| 6900 | 26.199 | 300.347 | 6705.21 | 1541.99 | 53.71
| 7000 | 33.149 | 292.289 | 6792.08 | 1563.55 | 9.29
| 7100 | 40.453 | 286.816 | 6872.12 | 1583.33 | -47.15
| 7200 | 47.947 | 282.788 | 6943.77 | 1600.96 | -114.52
| 7300 | 55.552 | 279.62 | 7005.65 | 1616.1 | -191.5
| 7400 | 63.225 | 276.986 | 7056.54 | 1628.44 | -276.6
| 7500 | 70.941 | 274.688 | 7095.45 | 1637.75 | -368.16
| 7600 | 78.682 | 272.596 | 7121.63 | 1643.84 | -464.39
| 7700 | 86.438 | 270.614 | 7134.57 | 1646.6 | -563.43
| 7745.91 | 90 | 269.72 | 7136 | 1646.73 | -609.31
| 7799.56 | 90 | 270.257 | 7136 | 1646.72 | -662.96
| 7800 | 90 | 270.257 | 7136 | 1646.72 | -663.4
| 7900 | 90 | 270.257 | 7136 | 1647.17 | -763.4
| 8000 | 90 | 270.257 | 7136 | 1647.62 | -863.4
| 8100 | 90 | 270.257 | 7136 | 1648.06 | -963.4
| 8200 | 90 | 270.257 | 7136 | 1648.51 | -1063.4
| 8300 | 90 | 270.257 | 7136 | 1648.96 | -1163.39
| 8400 | 90 | 270.257 | 7136 | 1649.41 | -1263.39
| 8500 | 90 | 270.257 | 7136 | 1649.86 | -1363.39
| 8600 | 90 | 270.257 | 7136 | 1650.3 | -1463.39
| 8700 | 90 | 270.257 | 7136 | 1650.75 | -1563.39
| 8800 | 90 | 270.257 | 7136 | 1651.2 | -1663.39
| 8900 | 90 | 270.257 | 7136 | 1651.65 | -1763.39
| 9000 | 90 | 270.257 | 7136 | 1652.09 | -1863.39
| 9100 | 90 | 270.257 | 7136 | 1652.54 | -1963.39
| 9200 | 90 | 270.257 | 7136 | 1652.99 | -2063.39
| 9300 | 90 | 270.257 | 7136 | 1653.44 | -2163.38
| 9400 | 90 | 270.257 | 7136 | 1653.89 | -2263.38
| 9500 | 90 | 270.257 | 7136 | 1654.33 | -2363.38
| 9600 | 90 | 270.257 | 7136 | 1654.78 | -2463.38
| 9700 | 90 | 270.257 | 7136 | 1655.23 | -2563.38
| 9800 | 90 | 270.257 | 7136 | 1655.68 | -2663.38
| 9900 | 90 | 270.257 | 7136 | 1656.12 | -2763.38
| 10000 | 90 | 270.257 | 7136 | 1656.57 | -2863.38
| 10100 | 90 | 270.257 | 7136 | 1657.02 | -2963.38
| 10200 | 90 | 270.257 | 7136 | 1657.47 | -3063.38
| 10300 | 90 | 270.257 | 7136 | 1657.92 | -3163.37
| 10400 | 90 | 270.257 | 7136 | 1658.36 | -3263.37
| 10500 | 90 | 270.257 | 7136 | 1658.81 | -3363.37
| 10600 | 90 | 270.257 | 7136 | 1659.26 | -3463.37
| 10700 | 90 | 270.257 | 7136 | 1659.71 | -3563.37
| 10800 | 90 | 270.257 | 7136 | 1660.15 | -3663.37
| 10900 | 90 | 270.257 | 7136 | 1660.6 | -3763.37
| 11000 | 90 | 270.257 | 7136 | 1661.05 | -3863.37
| 11100 | 90 | 270.257 | 7136 | 1661.5 | -3963.37
| 11200 | 90 | 270.257 | 7136 | 1661.94 | -4063.37
| 11300 | 90 | 270.257 | 7136 | 1662.39 | -4163.36
| 11400 | 90 | 270.257 | 7136 | 1662.84 | -4263.36
| 11500 | 90 | 270.257 | 7136 | 1663.29 | -4363.36
| 11600 | 90 | 270.257 | 7136 | 1663.74 | -4463.36
| 11700 | 90 | 270.257 | 7136 | 1664.18 | -4563.36
| 11800 | 90 | 270.257 | 7136 | 1664.63 | -4663.36
| 11900 | 90 | 270.257 | 7136 | 1665.08 | -4763.36
| 12000 | 90 | 270.257 | 7136 | 1665.53 | -4863.36
| 12100 | 90 | 270.257 | 7136 | 1665.97 | -4963.36
| 12200 | 90 | 270.257 | 7136 | 1666.42 | -5063.36
| 12300 | 90 | 270.257 | 7136 | 1666.87 | -5163.35
| 12400 | 90 | 270.257 | 7136 | 1667.32 | -5263.35
| 12500 | 90 | 270.257 | 7136 | 1667.77 | -5363.35
| 12600 | 90 | 270.257 | 7136 | 1668.21 | -5463.35
| 12700 | 90 | 270.257 | 7136 | 1668.66 | -5563.35
| 12800 | 90 | 270.257 | 7136 | 1669.11 | -5663.35
| 12900 | 90 | 270.257 | 7136 | 1669.56 | -5763.35
| 13000 | 90 | 270.257 | 7136 | 1670 | -5863.35
| 13100 | 90 | 270.257 | 7136 | 1670.45 | -5963.35
| 13200 | 90 | 270.257 | 7136 | 1670.9 | -6063.35
| 13300 | 90 | 270.257 | 7136 | 1671.35 | -6163.34
| 13400 | 90 | 270.257 | 7136 | 1671.8 | -6263.34
| 13500 | 90 | 270.257 | 7136 | 1672.24 | -6363.34
| 13600 | 90 | 270.257 | 7136 | 1672.69 | -6463.34
| 13700 | 90 | 270.257 | 7136 | 1673.14 | -6563.34
| 13800 | 90 | 270.257 | 7136 | 1673.59 | -6663.34
| 13900 | 90 | 270.257 | 7136 | 1674.03 | -6763.34
| 14000 | 90 | 270.257 | 7136 | 1674.48 | -6863.34
| 14100 | 90 | 270.257 | 7136 | 1674.93 | -6963.34
| 14200 | 90 | 270.257 | 7136 | 1675.38 | -7063.34
| 14300 | 90 | 270.257 | 7136 | 1675.82 | -7163.33
| 14400 | 90 | 270.257 | 7136 | 1676.27 | -7263.33
| 14500 | 90 | 270.257 | 7136 | 1676.72 | -7363.33
| 14600 | 90 | 270.257 | 7136 | 1677.17 | -7463.33
| 14700 | 90 | 270.257 | 7136 | 1677.62 | -7563.33
| 14800 | 90 | 270.257 | 7136 | 1678.06 | -7663.33
| 14900 | 90 | 270.257 | 7136 | 1678.51 | -7763.33
| 15000 | 90 | 270.257 | 7136 | 1678.96 | -7863.33
| 15100 | 90 | 270.257 | 7136 | 1679.41 | -7963.33
| 15200 | 90 | 270.257 | 7136 | 1679.85 | -8063.33
| 15300 | 90 | 270.257 | 7136 | 1680.3 | -8163.32
| 15400 | 90 | 270.257 | 7136 | 1680.75 | -8263.32
| 15500 | 90 | 270.257 | 7136 | 1681.2 | -8363.32
| 15600 | 90 | 270.257 | 7136 | 1681.65 | -8463.32
| 15700 | 90 | 270.257 | 7136 | 1682.09 | -8563.32
| 15800 | 90 | 270.257 | 7136 | 1682.54 | -8663.32
| 15900 | 90 | 270.257 | 7136 | 1682.99 | -8763.32
| 16000 | 90 | 270.257 | 7136 | 1683.44 | -8863.32
| 16100 | 90 | 270.257 | 7136 | 1683.88 | -8963.32
| 16200 | 90 | 270.257 | 7136 | 1684.33 | -9063.32
| 16300 | 90 | 270.257 | 7136 | 1684.78 | -9163.31
| 16400 | 90 | 270.257 | 7136 | 1685.23 | -9263.31
| 16500 | 90 | 270.257 | 7136 | 1685.67 | -9363.31
| 16600 | 90 | 270.257 | 7136 | 1686.12 | -9463.31
| 16700 | 90 | 270.257 | 7136 | 1686.57 | -9563.31
| 16800 | 90 | 270.257 | 7136 | 1687.02 | -9663.31
| 16900 | 90 | 270.257 | 7136 | 1687.47 | -9763.31
| 17000 | 90 | 270.257 | 7136 | 1687.91 | -9863.31
| 17100 | 90 | 270.257 | 7136 | 1688.36 | -9963.31
| 17200 | 90 | 270.257 | 7136 | 1688.81 | -10063.31
| 17211.14 | 90 | 270.257 | 7136 | 1688.86 | -10074.45

## Lookup (hidden)
North Reference | RetunValue | Grid Type | ReturnValue | Deviation Indicator | ReturnValue
| 2 |  | 0 |  | 4
True |  | SPCS-Colorado Central-NAD27 |  | Directional
Grid |  | SPCS-Colorado Central-NAD83 |  | High Angle
|  | SPCS-Colorado North-NAD27 |  | Horizontal
SPCS-Colorado North-NAD83
SPCS-Colorado South-NAD27
SPCS-Colorado South-NAD83
UTM-Zone 12 NAD27
UTM-Zone 12 NAD83
UTM-Zone 13 NAD27
UTM-Zone 13 NAD83