## Data
Header Information | measured depth (ft) | inclination (°) | azimuth (°) | true vertical depth (ft) | northing +N/-S (ft) | easting +E/-W (ft)
Operator Name | 0 | 0 | 165.75 | 0 | 0 | 0
KERR-MCGEE | 16 | 0 | 165.75 | 16 | 0 | 0
Operator Number | 116 | 0.53 | 165.75 | 116 | -0.45 | 0.11
47120 | 216 | 0.61 | 197.71 | 215.99 | -1.4 | 0.07
Well Name and Number | 316 | 0.5 | 208.96 | 315.99 | -2.29 | -0.31
SICKLER 28N-34HZ | 416 | 0.45 | 213.18 | 415.99 | -3 | -0.73
API Number (if available) | 516 | 0.25 | 265.19 | 515.98 | -3.35 | -1.17
05-123-39375 | 616 | 0.11 | 7.71 | 615.98 | -3.27 | -1.37
Location: QQ SEC TWP RGE | 716 | 0.12 | 103.82 | 715.98 | -3.2 | -1.26
SEC.34-T2N-R67W | 816 | 0.26 | 142.65 | 815.98 | -3.41 | -1.02
Citing Type: Planned or Actual | 916 | 0.26 | 153.24 | 915.98 | -3.79 | -0.78
ACTUAL | 1016 | 0.51 | 190.7 | 1015.98 | -4.43 | -0.76
Deviation Indicator | 1116 | 0.47 | 211.14 | 1115.98 | -5.22 | -1.05
Horizontal | 1209 | 0.66 | 231.06 | 1208.97 | -5.88 | -1.67
North Reference | 1333 | 0.69 | 232.55 | 1332.96 | -6.79 | -2.81
True | 1424 | 2.97 | 235.9 | 1423.91 | -8.44 | -5.2
Grid Type | 1514 | 4.61 | 234.75 | 1513.71 | -11.84 | -10.09
#VALUE! | 1606 | 6.92 | 230.24 | 1605.24 | -17.51 | -17.37
| 1696 | 8.45 | 221.68 | 1694.43 | -25.92 | -25.93
| 1787 | 9.72 | 220.1 | 1784.29 | -36.79 | -35.33
| 1878 | 9.89 | 222.69 | 1873.96 | -48.41 | -45.57
| 1968 | 12.15 | 225.56 | 1962.3 | -60.73 | -57.58
| 2059 | 15.37 | 230.23 | 2050.67 | -75.15 | -73.69
| 2150 | 16.41 | 231.47 | 2138.2 | -90.87 | -93.02
| 2241 | 18.28 | 228.3 | 2225.06 | -108.38 | -113.73
| 2333 | 17.75 | 229.02 | 2312.55 | -127.17 | -135.09
| 2424 | 17.42 | 229.6 | 2399.29 | -145.1 | -155.93
| 2516 | 16.86 | 229.61 | 2487.21 | -162.67 | -176.58
| 2607 | 18.6 | 229.26 | 2573.88 | -180.69 | -197.63
| 2697 | 18.31 | 229.08 | 2659.25 | -199.32 | -219.19
| 2782 | 17.88 | 228.79 | 2740.05 | -216.66 | -239.1
| 2951 | 16.7 | 226.91 | 2901.41 | -250.34 | -276.35
| 3122 | 18.08 | 229.12 | 3064.59 | -284.49 | -314.35
| 3292 | 15.82 | 227.07 | 3227.2 | -317.55 | -351.27
| 3462 | 16.56 | 222.98 | 3390.46 | -351.06 | -384.76
| 3632 | 15.72 | 224.81 | 3553.76 | -385.12 | -417.5
| 3803 | 15.65 | 222.15 | 3718.39 | -418.65 | -449.31
| 3973 | 18.87 | 224.92 | 3880.72 | -455.13 | -484.12
| 4143 | 15.71 | 225.46 | 4043.02 | -490.75 | -519.94
| 4313 | 17.63 | 227.06 | 4205.87 | -524.43 | -555.2
| 4484 | 15.84 | 226.62 | 4369.62 | -558.1 | -591.12
| 4654 | 16.01 | 226.98 | 4533.09 | -590.03 | -625.12
| 4823 | 18.04 | 223.85 | 4694.68 | -624.81 | -660.29
| 4993 | 17.1 | 223.05 | 4856.75 | -662.06 | -695.59
| 5164 | 14.59 | 221.66 | 5021.24 | -696.53 | -727.07
| 5332 | 16.36 | 219.17 | 5183.15 | -730.68 | -756.09
| 5417 | 15.14 | 218.73 | 5264.95 | -748.62 | -770.59
| 5503 | 14.23 | 218.36 | 5348.14 | -765.67 | -784.18
| 5587 | 12.93 | 216.89 | 5429.79 | -781.28 | -796.23
| 5673 | 11.51 | 216.43 | 5513.84 | -795.88 | -807.1
| 5758 | 11.44 | 225.87 | 5597.15 | -808.58 | -818.19
| 5843 | 9.93 | 223.49 | 5680.67 | -819.76 | -829.28
| 5929 | 8.03 | 222.9 | 5765.62 | -829.54 | -838.47
| 6014 | 6.87 | 222.55 | 5849.9 | -837.64 | -845.95
| 6098 | 5.94 | 221.02 | 5933.37 | -844.62 | -852.2
| 6183 | 4.53 | 222.91 | 6018.02 | -850.4 | -857.38
| 6268 | 3.52 | 222.82 | 6102.8 | -854.77 | -861.44
| 6353 | 2.67 | 225.97 | 6187.68 | -858.06 | -864.63
| 6438 | 2.18 | 257.7 | 6272.61 | -859.78 | -867.64
| 6523 | 1.67 | 272.19 | 6357.56 | -860.08 | -870.45
| 6608 | 0.92 | 231.07 | 6442.54 | -860.46 | -872.22
| 6779 | 0.18 | 345.87 | 6613.53 | -861.06 | -873.35
| 6864 | 0.37 | 27.75 | 6698.53 | -860.69 | -873.26
| 6951 | 2.81 | 16.03 | 6785.49 | -858.39 | -872.54
| 6993 | 9.12 | 0.46 | 6827.24 | -854.07 | -872.23
| 7036 | 13.45 | 352.14 | 6869.41 | -845.7 | -872.89
| 7077 | 16.58 | 349.46 | 6909 | -835.22 | -874.61
| 7120 | 20.23 | 352.13 | 6949.8 | -821.82 | -876.75
| 7163 | 24.34 | 355.87 | 6989.58 | -805.61 | -878.41
| 7205 | 28.9 | 359.87 | 7027.12 | -786.82 | -879.05
| 7248 | 32.72 | 1.31 | 7064.04 | -764.8 | -878.81
| 7290 | 37.09 | 1.28 | 7098.48 | -740.78 | -878.27
| 7332 | 39.95 | 359.84 | 7131.34 | -714.63 | -878.02
| 7375 | 43.47 | 359.89 | 7163.43 | -686.02 | -878.09
| 7418 | 46.55 | 358.38 | 7193.83 | -655.62 | -878.56
| 7460 | 49.78 | 358.01 | 7221.84 | -624.35 | -879.55
| 7503 | 53.02 | 358.34 | 7248.66 | -590.76 | -880.62
| 7545 | 56.31 | 0.13 | 7272.95 | -556.51 | -881.06
| 7588 | 58.74 | 358.91 | 7296.04 | -520.24 | -881.37
| 7630 | 62.11 | 359.57 | 7316.77 | -483.72 | -881.85
| 7673 | 65.91 | 358.85 | 7335.61 | -445.08 | -882.39
| 7716 | 70.38 | 1.08 | 7351.61 | -405.18 | -882.4
| 7758 | 73.66 | 0.64 | 7364.57 | -365.25 | -881.8
| 7801 | 76.97 | 0.98 | 7375.47 | -323.66 | -881.21
| 7844 | 79.33 | 1.12 | 7384.3 | -281.59 | -880.44
| 7886 | 81.21 | 1.57 | 7391.4 | -240.2 | -879.47
| 7919 | 83.63 | 1.61 | 7395.75 | -207.51 | -878.56
| 7957 | 87.525 | 1.665 | 7398.68 | -169.64 | -877.48
| 7967 | 88.55 | 1.68 | 7399.03 | -159.65 | -877.19
| 8074 | 88.36 | 1.24 | 7401.91 | -52.73 | -874.46
| 8159 | 89.66 | 1.14 | 7403.38 | 32.24 | -872.7
| 8245 | 89.81 | 1.27 | 7403.78 | 118.22 | -870.89
| 8330 | 89.96 | 1.08 | 7403.95 | 203.2 | -869.15
| 8415 | 91.01 | 1.24 | 7403.23 | 288.18 | -867.43
| 8500 | 90.24 | 1.88 | 7402.3 | 373.14 | -865.11
| 8585 | 90.18 | 1.34 | 7401.99 | 458.11 | -862.72
| 8670 | 90.89 | 359.48 | 7401.2 | 543.1 | -862.12
| 8756 | 90.61 | 357.72 | 7400.07 | 629.06 | -864.22
| 8926 | 91.57 | 358.51 | 7396.84 | 798.93 | -869.81
| 9096 | 91.07 | 357.97 | 7392.92 | 968.81 | -875.03
| 9266 | 91.23 | 358.08 | 7389.51 | 1138.67 | -880.88
| 9437 | 91.71 | 357.88 | 7385.12 | 1309.51 | -886.91
| 9607 | 90.94 | 358.94 | 7381.19 | 1479.4 | -891.63
| 9778 | 90.7 | 359.09 | 7378.74 | 1650.35 | -894.57
| 9947 | 90.06 | 358.64 | 7377.62 | 1819.31 | -897.91
| 10117 | 88.95 | 359.61 | 7379.09 | 1989.28 | -900.51
| 10288 | 89.11 | 359.27 | 7381.99 | 2160.25 | -902.18
| 10456 | 90.49 | 0.43 | 7382.57 | 2328.24 | -902.62
| 10626 | 91.75 | 1.92 | 7379.25 | 2498.17 | -899.13
| 10797 | 90.52 | 359.46 | 7375.86 | 2669.1 | -897.08
| 10967 | 89.44 | 0.42 | 7375.92 | 2839.1 | -897.25
| 11137 | 91.44 | 0.2 | 7374.62 | 3009.08 | -896.34
| 11308 | 90.61 | 0.73 | 7371.56 | 3180.05 | -894.95
| 11478 | 89.81 | 2.45 | 7370.93 | 3349.97 | -890.23
| 11648 | 89.96 | 0.74 | 7371.27 | 3519.9 | -885.5
| 11819 | 90.37 | 359.83 | 7370.78 | 3690.89 | -884.65
| 11989 | 89.87 | 0.02 | 7370.43 | 3860.89 | -884.87
| 12159 | 88.56 | 0.72 | 7372.75 | 4030.87 | -883.77
| 12328 | 90.15 | 0.17 | 7374.66 | 4199.85 | -882.46
| 12499 | 91.23 | 359.41 | 7372.6 | 4370.83 | -883.09
| 12669 | 92.52 | 358.9 | 7367.04 | 4540.72 | -885.59
| 12839 | 91.64 | 358.46 | 7360.87 | 4710.56 | -889.51
| 12991 | 90.83 | 358.28 | 7357.59 | 4862.46 | -893.83
| 13044 | 90.83 | 358.28 | 7356.82 | 4915.43 | -895.42

## Lookup (hidden)
North Reference | RetunValue | Grid Type | ReturnValue | Deviation Indicator | ReturnValue
| 2 |  | 0 |  | 4
True |  | SPCS-Colorado Central-NAD27 |  | Directional
Grid |  | SPCS-Colorado Central-NAD83 |  | High Angle
|  | SPCS-Colorado North-NAD27 |  | Horizontal
SPCS-Colorado North-NAD83
SPCS-Colorado South-NAD27
SPCS-Colorado South-NAD83
UTM-Zone 12 NAD27
UTM-Zone 12 NAD83
UTM-Zone 13 NAD27
UTM-Zone 13 NAD83