## Data
Header Information | measured depth (ft) | inclination (°) | azimuth (°) | true vertical depth (ft) | northing +N/-S (ft) | easting +E/-W (ft)
Operator Name | 0 | 0 | 227.78 | 0 | 0 | 0
KERR-MCGEE | 16 | 0 | 227.78 | 16 | 0 | 0
Operator Number | 116 | 0.4 | 227.78 | 116 | -0.23 | -0.26
47120 | 216 | 0.17 | 296.08 | 216 | -0.4 | -0.65
Well Name and Number | 316 | 0.17 | 78.97 | 316 | -0.31 | -0.64
SICKLER 1N-34HZ | 416 | 0.38 | 97.9 | 416 | -0.33 | -0.16
API Number (if available) | 516 | 0.37 | 142.09 | 515.99 | -0.63 | 0.36
05-123-39376 | 616 | 0.33 | 177.05 | 615.99 | -1.17 | 0.58
Location: QQ SEC TWP RGE | 716 | 0.21 | 270.64 | 715.99 | -1.46 | 0.41
SEC.34-T2N-R67W | 816 | 0.23 | 358.38 | 815.99 | -1.25 | 0.22
Citing Type: Planned or Actual | 916 | 0.22 | 136.18 | 915.99 | -1.19 | 0.35
ACTUAL | 1016 | 0.37 | 177.88 | 1015.99 | -1.65 | 0.49
Deviation Indicator | 1116 | 0.55 | 240.01 | 1115.99 | -2.21 | 0.09
Horizontal | 1177 | 0.47 | 278.4 | 1176.99 | -2.32 | -0.41
North Reference | 1338 | 0.31 | 192.51 | 1337.98 | -2.65 | -1.16
True | 1429 | 1.92 | 155.1 | 1428.96 | -4.28 | -0.57
Grid Type | 1521 | 3.99 | 153.52 | 1520.84 | -8.54 | 1.5
#VALUE! | 1611 | 5.64 | 147.11 | 1610.52 | -15.06 | 5.3
| 1702 | 6.69 | 134.7 | 1700.99 | -22.54 | 11.5
| 1794 | 7.72 | 143.05 | 1792.27 | -31.25 | 19.02
| 1886 | 8.88 | 145.78 | 1883.3 | -42.06 | 26.73
| 1977 | 10.08 | 138.18 | 1973.06 | -53.8 | 35.99
| 2068 | 11.46 | 141.2 | 2062.46 | -66.78 | 46.97
| 2159 | 13.03 | 138.17 | 2151.38 | -81.47 | 59.47
| 2249 | 14.74 | 136.64 | 2238.75 | -97.36 | 74.1
| 2340 | 15.59 | 133.6 | 2326.58 | -114.21 | 90.91
| 2430 | 16.99 | 135.52 | 2412.97 | -131.93 | 108.88
| 2521 | 17.34 | 140.08 | 2499.92 | -151.82 | 126.9
| 2703 | 15.98 | 141.21 | 2674.28 | -192.15 | 160
| 2789 | 16.92 | 143.23 | 2756.76 | -211.4 | 174.9
| 2874 | 19.31 | 141.7 | 2837.54 | -232.34 | 191.02
| 3044 | 17.58 | 140.84 | 2998.8 | -274.31 | 224.66
| 3212 | 18 | 139.85 | 3158.76 | -313.82 | 257.42
| 3382 | 17.1 | 138.19 | 3320.85 | -352.53 | 291.02
| 3553 | 16.46 | 136.05 | 3484.57 | -388.71 | 324.59
| 3723 | 16.37 | 137.39 | 3647.64 | -423.68 | 357.52
| 3894 | 15.05 | 138.82 | 3812.25 | -458.13 | 388.46
| 4064 | 17.51 | 141.97 | 3975.43 | -494.89 | 418.75
| 4235 | 16.66 | 142.36 | 4138.88 | -534.57 | 449.57
| 4405 | 17.98 | 135.92 | 4301.18 | -572.72 | 482.71
| 4576 | 14.52 | 137.33 | 4465.33 | -607.45 | 515.61
| 4744 | 18.8 | 143.73 | 4626.25 | -644.78 | 545.91
| 4914 | 18.23 | 143.69 | 4787.45 | -688.29 | 577.86
| 5084 | 16.85 | 145.7 | 4949.54 | -730.08 | 607.5
| 5254 | 17.68 | 135.9 | 5111.92 | -768.98 | 639.35
| 5424 | 16.79 | 135.21 | 5274.28 | -804.94 | 674.62
| 5509 | 15.55 | 136.29 | 5355.92 | -821.89 | 691.14
| 5594 | 14.01 | 130.76 | 5438.11 | -836.84 | 706.81
| 5679 | 13.11 | 131.99 | 5520.74 | -850.01 | 721.77
| 5765 | 12.56 | 131.17 | 5604.59 | -862.69 | 736.05
| 5849 | 9.41 | 130.98 | 5687.04 | -873.21 | 748.12
| 5934 | 7.55 | 132.24 | 5771.11 | -881.52 | 757.5
| 6019 | 6.38 | 129.16 | 5855.48 | -888.26 | 765.29
| 6104 | 5.45 | 130.56 | 5940.02 | -893.87 | 772.02
| 6190 | 4.64 | 129.54 | 6025.69 | -898.74 | 777.81
| 6275 | 4.99 | 137.02 | 6110.39 | -903.63 | 782.98
| 6360 | 4.65 | 135.01 | 6195.09 | -908.77 | 787.94
| 6446 | 3.35 | 161.23 | 6280.89 | -913.62 | 791.21
| 6531 | 3.32 | 158.64 | 6365.74 | -918.26 | 792.9
| 6616 | 0.24 | 121.12 | 6450.69 | -920.64 | 793.95
| 6701 | 0.52 | 24.59 | 6535.69 | -920.39 | 794.27
| 6785 | 0.12 | 142.22 | 6619.69 | -920.11 | 794.48
| 6870 | 0.12 | 287.7 | 6704.69 | -920.15 | 794.45
| 6956 | 0.4 | 102.63 | 6790.69 | -920.19 | 794.66
| 6998 | 2.27 | 2.02 | 6832.68 | -919.39 | 794.83
| 7041 | 7.94 | 356.57 | 6875.49 | -915.57 | 794.68
| 7083 | 15.06 | 355.71 | 6916.62 | -907.22 | 794.1
| 7126 | 20.04 | 356.13 | 6957.61 | -894.29 | 793.18
| 7168 | 22.26 | 357.45 | 6996.77 | -879.17 | 792.34
| 7211 | 24.85 | 357.15 | 7036.19 | -862 | 791.53
| 7254 | 27.56 | 357.24 | 7074.76 | -843.04 | 790.6
| 7296 | 29.99 | 356.63 | 7111.58 | -822.85 | 789.52
| 7339 | 33.3 | 356.91 | 7148.18 | -800.33 | 788.25
| 7382 | 35.65 | 355.9 | 7183.62 | -776.04 | 786.72
| 7424 | 39.8 | 356.11 | 7216.84 | -750.41 | 784.93
| 7467 | 43.82 | 356.49 | 7248.88 | -721.81 | 783.08
| 7510 | 48.83 | 356.78 | 7278.56 | -690.77 | 781.26
| 7552 | 53.7 | 356.76 | 7304.84 | -658.07 | 779.42
| 7595 | 58.41 | 356.4 | 7328.84 | -622.47 | 777.29
| 7637 | 63.57 | 357.15 | 7349.2 | -585.81 | 775.23
| 7680 | 69.15 | 358.44 | 7366.44 | -546.47 | 773.72
| 7722 | 74.39 | 358.67 | 7379.57 | -506.6 | 772.72
| 7765 | 80.58 | 0.06 | 7388.89 | -464.65 | 772.26
| 7815 | 87.74 | 1.93 | 7393.97 | -414.95 | 773.13
| 7854 | 90.385 | 2.675 | 7394.61 | -375.99 | 774.69
| 7870 | 91.47 | 2.98 | 7394.35 | -360.01 | 775.48
| 7906 | 91.5 | 2.82 | 7393.42 | -324.07 | 777.3
| 7989 | 90.92 | 3.32 | 7391.67 | -241.21 | 781.75
| 8074 | 90.68 | 3.43 | 7390.48 | -156.37 | 786.75
| 8159 | 90.09 | 3.92 | 7389.91 | -71.54 | 792.2
| 8330 | 90.06 | 4.2 | 7389.68 | 99.03 | 804.3
| 8500 | 91.54 | 1.08 | 7387.31 | 268.81 | 812.13
| 8671 | 91.2 | 359.77 | 7383.22 | 439.75 | 813.4
| 8841 | 91.45 | 0.02 | 7379.29 | 609.7 | 813.09
| 9011 | 90.4 | 357.95 | 7376.55 | 779.64 | 810.08
| 9182 | 90.27 | 357.16 | 7375.55 | 950.48 | 802.78
| 9352 | 89.56 | 358.05 | 7375.8 | 1120.33 | 795.68
| 9522 | 89.96 | 357.77 | 7376.51 | 1290.21 | 789.48
| 9692 | 89.59 | 357.15 | 7377.18 | 1460.05 | 781.95
| 9863 | 89.44 | 357.06 | 7378.63 | 1630.82 | 773.31
| 10033 | 88.17 | 357.76 | 7382.17 | 1800.61 | 765.63
| 10204 | 90.61 | 359.33 | 7383.99 | 1971.52 | 761.29
| 10374 | 91.49 | 358.84 | 7380.88 | 2141.47 | 758.57
| 10544 | 90.86 | 1.1 | 7377.39 | 2311.42 | 758.49
| 10715 | 91.52 | 1.56 | 7373.84 | 2482.34 | 762.45
| 10884 | 90.18 | 0.9 | 7371.33 | 2651.28 | 766.08
| 11054 | 90.55 | 0.01 | 7370.25 | 2821.26 | 767.43
| 11224 | 90 | 0.03 | 7369.43 | 2991.26 | 767.49
| 11394 | 90.65 | 359.13 | 7368.47 | 3161.25 | 766.24
| 11565 | 90.52 | 359.98 | 7366.72 | 3332.24 | 764.92
| 11735 | 89.38 | 0.33 | 7366.87 | 3502.23 | 765.38
| 11905 | 89.6 | 359.6 | 7368.38 | 3672.22 | 765.27
| 12076 | 90.03 | 0.61 | 7368.94 | 3843.22 | 765.59
| 12246 | 89.87 | 3.12 | 7369.08 | 4013.12 | 771.12
| 12416 | 89.84 | 2.35 | 7369.51 | 4182.92 | 779.23
| 12585 | 90.3 | 0.97 | 7369.31 | 4351.85 | 784.13
| 12755 | 90.58 | 0.25 | 7368 | 4521.83 | 785.94
| 12925 | 90.86 | 0.57 | 7365.87 | 4691.81 | 787.15
| 13027 | 91.27 | 359.05 | 7363.97 | 4793.79 | 786.81
| 13078 | 91.27 | 359.05 | 7362.84 | 4844.77 | 785.97

## Lookup (hidden)
North Reference | RetunValue | Grid Type | ReturnValue | Deviation Indicator | ReturnValue
| 2 |  | 0 |  | 4
True |  | SPCS-Colorado Central-NAD27 |  | Directional
Grid |  | SPCS-Colorado Central-NAD83 |  | High Angle
|  | SPCS-Colorado North-NAD27 |  | Horizontal
SPCS-Colorado North-NAD83
SPCS-Colorado South-NAD27
SPCS-Colorado South-NAD83
UTM-Zone 12 NAD27
UTM-Zone 12 NAD83
UTM-Zone 13 NAD27
UTM-Zone 13 NAD83