## Data
Header Information | measured depth (ft) | inclination (°) | azimuth (°) | true vertical depth (ft) | northing +N/-S (ft) | easting +E/-W (ft)
Operator Name | 0 | 0 | 244.46 | 0 | 0 | 0
KERR-MCGEE | 16 | 0 | 244.46 | 16 | 0 | 0
Operator Number | 116 | 0.38 | 244.46 | 116 | -0.14 | -0.3
47120 | 216 | 0.12 | 347.88 | 216 | -0.18 | -0.62
Well Name and Number | 316 | 0.36 | 144.18 | 316 | -0.34 | -0.46
SICKLER 26C-34HZ | 416 | 0.65 | 209.35 | 415.99 | -1.09 | -0.55
API Number (if available) | 516 | 0.69 | 229.96 | 515.99 | -1.97 | -1.29
05-123-39379 | 616 | 0.5 | 220.81 | 615.98 | -2.68 | -2.04
Location: QQ SEC TWP RGE | 716 | 0.77 | 201.32 | 715.98 | -3.64 | -2.57
SEC.34-T2N-R67W | 816 | 0.76 | 209.89 | 815.97 | -4.84 | -3.14
Citing Type: Planned or Actual | 916 | 0.79 | 223.52 | 915.96 | -5.92 | -3.95
ACTUAL | 1016 | 0.55 | 250.91 | 1015.95 | -6.57 | -4.88
Deviation Indicator | 1116 | 0.34 | 307.3 | 1115.95 | -6.55 | -5.57
Horizontal | 1204 | 0.24 | 198.25 | 1203.95 | -6.57 | -5.83
North Reference | 1308 | 0.66 | 70.51 | 1307.95 | -6.57 | -5.33
True | 1338 | 1.08 | 63.23 | 1337.94 | -6.39 | -4.92
Grid Type | 1428 | 2.28 | 101.01 | 1427.9 | -6.35 | -2.4
#VALUE! | 1520 | 3.24 | 114.54 | 1519.8 | -7.78 | 1.76
| 1610 | 4.49 | 121.12 | 1609.59 | -10.66 | 7.09
| 1701 | 6.74 | 131.57 | 1700.15 | -16.04 | 14.13
| 1793 | 9.61 | 131.25 | 1791.21 | -24.69 | 23.95
| 1885 | 11.38 | 132.76 | 1881.67 | -35.91 | 36.39
| 1977 | 13.47 | 132.53 | 1971.51 | -49.32 | 50.95
| 2067 | 14.81 | 131.88 | 2058.78 | -64.09 | 67.24
| 2158 | 16.83 | 130.1 | 2146.33 | -80.34 | 85.98
| 2249 | 18.92 | 132.25 | 2232.93 | -98.75 | 106.98
| 2340 | 20.07 | 129.99 | 2318.71 | -118.7 | 129.86
| 2430 | 21.97 | 129.85 | 2402.72 | -139.41 | 154.62
| 2521 | 19.55 | 128.99 | 2487.8 | -159.91 | 179.53
| 2612 | 20.48 | 127.5 | 2573.31 | -179.18 | 203.99
| 2703 | 18 | 127.32 | 2659.22 | -197.39 | 227.81
| 2788 | 18.44 | 133.55 | 2739.96 | -214.62 | 248
| 2872 | 20.98 | 132.95 | 2819.04 | -234.02 | 268.63
| 2957 | 22.32 | 134.99 | 2898.04 | -255.8 | 291.19
| 3042 | 20.72 | 136.49 | 2977.11 | -278.12 | 312.96
| 3128 | 21.01 | 135.05 | 3057.47 | -300.07 | 334.32
| 3213 | 20.82 | 129.9 | 3136.88 | -320.54 | 356.68
| 3298 | 20.7 | 127.57 | 3216.36 | -339.39 | 380.18
| 3383 | 20.75 | 128.6 | 3295.86 | -357.95 | 403.85
| 3469 | 20.46 | 126.38 | 3376.36 | -376.37 | 427.86
| 3554 | 19.64 | 126.27 | 3456.21 | -393.63 | 451.34
| 3639 | 19.63 | 128.17 | 3536.27 | -410.9 | 474.08
| 3724 | 20.43 | 128.41 | 3616.13 | -428.94 | 496.93
| 3809 | 21.02 | 128.93 | 3695.63 | -447.74 | 520.41
| 3895 | 21.03 | 127.32 | 3775.9 | -466.79 | 544.68
| 3980 | 20.27 | 127.09 | 3855.44 | -484.91 | 568.56
| 4065 | 19.18 | 126.5 | 3935.45 | -502.1 | 591.53
| 4150 | 18.8 | 130.29 | 4015.83 | -519.26 | 613.2
| 4235 | 20.27 | 129.17 | 4095.93 | -537.42 | 635.06
| 4320 | 20.81 | 128.4 | 4175.53 | -556.1 | 658.31
| 4406 | 21.87 | 129.31 | 4255.63 | -575.74 | 682.68
| 4491 | 22.56 | 129.5 | 4334.32 | -596.14 | 707.51
| 4575 | 21.14 | 127.63 | 4412.29 | -615.64 | 731.94
| 4660 | 17.76 | 126.33 | 4492.42 | -632.68 | 754.53
| 4744 | 18.97 | 127.81 | 4572.14 | -648.64 | 775.64
| 4830 | 21.4 | 128.64 | 4652.86 | -667.01 | 798.94
| 4915 | 22.9 | 129.78 | 4731.58 | -687.27 | 823.76
| 5000 | 21.45 | 130.78 | 4810.29 | -708.01 | 848.24
| 5085 | 19.49 | 132.54 | 4889.92 | -727.75 | 870.46
| 5169 | 19.92 | 130.66 | 4969 | -746.55 | 891.64
| 5255 | 21.82 | 130.11 | 5049.36 | -766.39 | 914.98
| 5340 | 21.41 | 127.62 | 5128.38 | -786.04 | 939.35
| 5425 | 19.93 | 128.58 | 5207.91 | -804.55 | 962.97
| 5510 | 17.59 | 129.03 | 5288.39 | -821.67 | 984.27
| 5595 | 15.03 | 130.67 | 5369.96 | -836.94 | 1002.61
| 5681 | 12.36 | 130.76 | 5453.51 | -850.22 | 1018.04
| 5765 | 14.12 | 125.89 | 5535.27 | -862.1 | 1033.15
| 5850 | 14.77 | 128.77 | 5617.59 | -874.96 | 1050
| 5935 | 12.83 | 126.11 | 5700.13 | -887.31 | 1066.08
| 6020 | 9.47 | 123.59 | 5783.52 | -896.74 | 1079.53
| 6105 | 11.74 | 126.8 | 5867.06 | -905.79 | 1092.28
| 6191 | 10.98 | 124.71 | 5951.37 | -915.7 | 1106.02
| 6276 | 9.99 | 121.76 | 6034.95 | -924.19 | 1118.94
| 6361 | 8.85 | 120.05 | 6118.81 | -931.34 | 1130.87
| 6446 | 5.83 | 133.51 | 6203.11 | -937.59 | 1139.66
| 6531 | 4.1 | 148.95 | 6287.79 | -943.17 | 1144.36
| 6617 | 2.19 | 131.21 | 6373.66 | -946.89 | 1147.19
| 6700 | 1.36 | 79.78 | 6456.62 | -947.76 | 1149.35
| 6786 | 1.03 | 89.4 | 6542.6 | -947.57 | 1151.13
| 6871 | 0.49 | 220.43 | 6627.6 | -947.84 | 1151.65
| 6956 | 0.46 | 232.25 | 6712.59 | -948.32 | 1151.15
| 7127 | 0.5 | 257.81 | 6883.59 | -948.9 | 1149.88
| 7212 | 0.96 | 216.96 | 6968.58 | -949.55 | 1149.09
| 7255 | 0.77 | 202.8 | 7011.58 | -950.1 | 1148.76
| 7297 | 2.24 | 3.09 | 7053.57 | -949.54 | 1148.69
| 7340 | 7.17 | 13.05 | 7096.41 | -946.08 | 1149.34
| 7383 | 11.89 | 11.36 | 7138.81 | -939.12 | 1150.82
| 7425 | 16.92 | 2.54 | 7179.48 | -928.77 | 1151.95
| 7468 | 21.58 | 2.6 | 7220.06 | -914.61 | 1152.58
| 7511 | 26.54 | 358.52 | 7259.32 | -897.09 | 1152.69
| 7553 | 30.76 | 357.02 | 7296.17 | -876.98 | 1151.89
| 7596 | 35.66 | 357.97 | 7332.13 | -853.46 | 1150.88
| 7638 | 40.3 | 0.37 | 7365.23 | -827.63 | 1150.53
| 7681 | 45.43 | 358.87 | 7396.74 | -798.39 | 1150.32
| 7724 | 50.29 | 357.5 | 7425.58 | -766.53 | 1149.29
| 7766 | 55.25 | 356.35 | 7450.98 | -733.15 | 1147.49
| 7808 | 59.21 | 356.26 | 7473.71 | -697.91 | 1145.21
| 7850 | 63.06 | 357.7 | 7493.99 | -661.19 | 1143.28
| 7893 | 66.61 | 359.62 | 7512.27 | -622.29 | 1142.38
| 7935 | 69.97 | 1.11 | 7527.8 | -583.28 | 1142.64
| 7978 | 72.81 | 2.65 | 7541.53 | -542.55 | 1143.98
| 8021 | 75.19 | 4.18 | 7553.38 | -501.3 | 1146.45
| 8063 | 78.48 | 4.53 | 7562.94 | -460.52 | 1149.55
| 8106 | 80.55 | 4.88 | 7570.77 | -418.39 | 1153.02
| 8149 | 82.09 | 3.05 | 7577.26 | -375.98 | 1155.96
| 8191 | 84.53 | 1.31 | 7582.15 | -334.31 | 1157.54
| 8203 | 85.8 | 1.2 | 7583.16 | -322.35 | 1157.8
| 8235 | 87.407 | 0.579 | 7585.06 | -290.41 | 1158.3
| 8246 | 87.96 | 0.366 | 7585.5 | -279.42 | 1158.39
| 8331 | 89.04 | 358.42 | 7587.73 | -194.46 | 1157.49
| 8417 | 89.78 | 358.34 | 7588.61 | -108.5 | 1155.06
| 8502 | 90.24 | 359.05 | 7588.6 | -23.52 | 1153.12
| 8587 | 91.1 | 358.8 | 7587.6 | 61.46 | 1151.53
| 8672 | 90.61 | 358.9 | 7586.33 | 146.43 | 1149.82
| 8757 | 90.37 | 358.73 | 7585.61 | 231.41 | 1148.07
| 8842 | 91.69 | 358.72 | 7584.08 | 316.37 | 1146.17
| 8927 | 89.96 | 358.76 | 7582.86 | 401.34 | 1144.31
| 9012 | 88.63 | 358.07 | 7583.9 | 486.3 | 1141.95
| 9097 | 89.32 | 357.6 | 7585.42 | 571.22 | 1138.74
| 9182 | 90.15 | 357.52 | 7585.82 | 656.14 | 1135.13
| 9268 | 89.19 | 359.06 | 7586.31 | 742.1 | 1132.56
| 9353 | 90.18 | 359.15 | 7586.78 | 827.09 | 1131.23
| 9438 | 91.26 | 359.48 | 7585.71 | 912.07 | 1130.22
| 9523 | 90.09 | 0.87 | 7584.71 | 997.06 | 1130.47
| 9608 | 89.44 | 2 | 7585.06 | 1082.03 | 1132.6
| 9693 | 89.81 | 2.22 | 7585.61 | 1166.97 | 1135.73
| 9778 | 90.55 | 2.32 | 7585.35 | 1251.91 | 1139.1
| 9864 | 89.75 | 2.04 | 7585.12 | 1337.84 | 1142.37
| 9949 | 90.18 | 1.79 | 7585.17 | 1422.79 | 1145.21
| 10034 | 91.2 | 1.66 | 7584.15 | 1507.75 | 1147.77
| 10119 | 90.03 | 1.73 | 7583.24 | 1592.71 | 1150.28
| 10205 | 90.86 | 2.04 | 7582.57 | 1678.66 | 1153.11
| 10290 | 89.9 | 0.64 | 7582.01 | 1763.63 | 1155.1
| 10375 | 90.74 | 1.38 | 7581.53 | 1848.61 | 1156.6
| 10460 | 89.9 | 359.43 | 7581.06 | 1933.6 | 1157.2
| 10546 | 88.61 | 358.32 | 7582.17 | 2019.58 | 1155.51
| 10631 | 88.82 | 357.89 | 7584.08 | 2104.51 | 1152.7
| 10715 | 89.22 | 357.82 | 7585.52 | 2188.44 | 1149.56
| 10801 | 89.19 | 357.19 | 7586.71 | 2274.35 | 1145.81
| 10886 | 89.72 | 357.12 | 7587.52 | 2359.24 | 1141.6
| 10970 | 90.43 | 357.37 | 7587.41 | 2443.14 | 1137.56
| 11055 | 91.29 | 357.2 | 7586.13 | 2528.03 | 1133.53
| 11141 | 90.27 | 357.42 | 7584.96 | 2613.93 | 1129.5
| 11226 | 88.91 | 358.18 | 7585.57 | 2698.86 | 1126.23
| 11311 | 89.5 | 357.96 | 7586.75 | 2783.81 | 1123.37
| 11396 | 89.96 | 358.1 | 7587.15 | 2868.75 | 1120.45
| 11482 | 90.89 | 358.1 | 7586.51 | 2954.7 | 1117.6
| 11567 | 92.37 | 358.87 | 7584.09 | 3039.64 | 1115.35
| 11651 | 92.31 | 359.19 | 7580.67 | 3123.55 | 1113.93
| 11736 | 89.93 | 359.06 | 7579 | 3208.52 | 1112.63
| 11821 | 87.53 | 357.87 | 7580.89 | 3293.46 | 1110.36
| 11907 | 88.33 | 357.57 | 7583.99 | 3379.34 | 1106.94
| 11992 | 88.61 | 358.52 | 7586.26 | 3464.26 | 1104.04
| 12077 | 89.01 | 358.24 | 7588.03 | 3549.2 | 1101.64
| 12162 | 88.32 | 358.59 | 7590.01 | 3634.15 | 1099.29
| 12247 | 89.16 | 359.76 | 7591.88 | 3719.12 | 1098.06
| 12333 | 90.12 | 0.87 | 7592.42 | 3805.11 | 1098.54
| 12418 | 90 | 0.76 | 7592.33 | 3890.1 | 1099.74
| 12503 | 90.76 | 0.75 | 7591.77 | 3975.09 | 1100.86
| 12589 | 91.02 | 1.06 | 7590.43 | 4061.07 | 1102.22
| 12674 | 91.66 | 0.75 | 7588.44 | 4146.04 | 1103.57
| 12757 | 90.71 | 0.43 | 7586.73 | 4229.01 | 1104.42
| 12842 | 91.42 | 0.45 | 7585.15 | 4314 | 1105.07
| 12927 | 89.81 | 0.16 | 7584.23 | 4398.99 | 1105.52
| 13012 | 89.87 | 359.46 | 7584.47 | 4483.99 | 1105.24
| 13097 | 90.67 | 359.19 | 7584.07 | 4568.98 | 1104.24
| 13182 | 89.84 | 359.79 | 7583.69 | 4653.97 | 1103.48
| 13268 | 90.15 | 359.37 | 7583.7 | 4739.97 | 1102.85
| 13304 | 90.52 | 359.43 | 7583.49 | 4775.97 | 1102.48
| 13355 | 90.52 | 359.43 | 7583.03 | 4826.96 | 1101.97

## Lookup (hidden)
North Reference | RetunValue | Grid Type | ReturnValue | Deviation Indicator | ReturnValue
| 2 |  | 0 |  | 4
True |  | SPCS-Colorado Central-NAD27 |  | Directional
Grid |  | SPCS-Colorado Central-NAD83 |  | High Angle
|  | SPCS-Colorado North-NAD27 |  | Horizontal
SPCS-Colorado North-NAD83
SPCS-Colorado South-NAD27
SPCS-Colorado South-NAD83
UTM-Zone 12 NAD27
UTM-Zone 12 NAD83
UTM-Zone 13 NAD27
UTM-Zone 13 NAD83