## Data
Header Information | measured depth (ft) | inclination (°) | azimuth (°) | true vertical depth (ft) | northing +N/-S (ft) | easting +E/-W (ft)
Operator Name | 0 | 0 | 294.03 | 0 | 0 | 0
KERR-MCGEE | 16 | 0 | 294.03 | 16 | 0 | 0
Operator Number | 116 | 0.19 | 294.03 | 116 | 0.07 | -0.15
47120 | 216 | 0.22 | 286.35 | 216 | 0.19 | -0.49
Well Name and Number | 316 | 0.28 | 296.46 | 316 | 0.35 | -0.89
HOWARD 15C-33HZ | 416 | 0.43 | 306.24 | 416 | 0.68 | -1.41
API Number (if available) | 516 | 0.35 | 339.74 | 515.99 | 1.19 | -1.82
05-123-38033 | 616 | 0.31 | 359.88 | 615.99 | 1.75 | -1.93
Location: QQ SEC TWP RGE | 716 | 0.29 | 306.85 | 715.99 | 2.17 | -2.13
SEC.28-T1N-R67W | 816 | 0.26 | 314.54 | 815.99 | 2.48 | -2.49
Citing Type: Planned or Actual | 916 | 0.15 | 319.26 | 915.99 | 2.74 | -2.74
ACTUAL | 956 | 0.19 | 5.89 | 955.99 | 2.85 | -2.77
Deviation Indicator | 1064 | 0.07 | 312.04 | 1063.99 | 3.07 | -2.8
Horizontal | 1156 | 0.06 | 274.72 | 1155.99 | 3.11 | -2.89
North Reference | 1250 | 1.36 | 282.75 | 1249.98 | 3.36 | -4.03
True | 1341 | 1.25 | 200.42 | 1340.96 | 2.67 | -5.43
Grid Type | 1434 | 3.07 | 200.64 | 1433.89 | -0.61 | -6.66
#VALUE! | 1526 | 4.31 | 200.98 | 1525.7 | -6.15 | -8.76
| 1617 | 5.45 | 193.9 | 1616.37 | -13.54 | -11.03
| 1709 | 7.68 | 201.48 | 1707.76 | -23.5 | -14.33
| 1801 | 8.82 | 200.66 | 1798.81 | -35.82 | -19.07
| 1892 | 10.15 | 196.33 | 1888.56 | -50.04 | -23.78
| 1984 | 11.36 | 195.39 | 1978.95 | -66.56 | -28.47
| 2075 | 12.27 | 194.94 | 2068.02 | -84.54 | -33.34
| 2166 | 13.76 | 194.74 | 2156.68 | -104.35 | -38.59
| 2258 | 15.39 | 194.94 | 2245.71 | -126.73 | -44.52
| 2350 | 13.7 | 195 | 2334.76 | -149.05 | -50.48
| 2441 | 14.4 | 195.51 | 2423.04 | -170.36 | -56.3
| 2533 | 15.62 | 191.38 | 2511.9 | -193.53 | -61.8
| 2625 | 16.24 | 193.42 | 2600.37 | -218.19 | -67.23
| 2717 | 15.95 | 197.22 | 2688.76 | -242.77 | -73.96
| 2808 | 14.05 | 190.2 | 2776.67 | -265.59 | -79.62
| 2900 | 13.49 | 190.86 | 2866.02 | -287.12 | -83.62
| 2991 | 13.84 | 193.1 | 2954.45 | -308.15 | -88.08
| 3076 | 15.47 | 195.95 | 3036.68 | -328.95 | -93.5
| 3161 | 17.61 | 194.62 | 3118.16 | -352.29 | -99.87
| 3246 | 17.91 | 195.18 | 3199.11 | -377.35 | -106.53
| 3332 | 16.28 | 191.39 | 3281.31 | -401.93 | -112.38
| 3417 | 15.94 | 190.51 | 3362.97 | -425.09 | -116.86
| 3502 | 15.33 | 189.99 | 3444.82 | -447.63 | -120.94
| 3588 | 14.89 | 194.7 | 3527.85 | -469.51 | -125.71
| 3673 | 15.3 | 193.67 | 3609.92 | -490.97 | -131.14
| 3759 | 15.87 | 193.2 | 3692.76 | -513.45 | -136.5
| 3844 | 15.34 | 193.16 | 3774.63 | -535.71 | -141.72
| 3929 | 14.41 | 188.03 | 3856.78 | -557.13 | -145.75
| 4014 | 14.95 | 197 | 3939.02 | -578.09 | -150.44
| 4100 | 14.18 | 197.32 | 4022.25 | -598.76 | -156.82
| 4185 | 14.97 | 198.91 | 4104.52 | -619.08 | -163.47
| 4270 | 15.58 | 197.22 | 4186.51 | -640.37 | -170.41
| 4354 | 16.47 | 195.93 | 4267.25 | -662.6 | -177.02
| 4439 | 16.25 | 194.5 | 4348.81 | -685.7 | -183.3
| 4524 | 17.22 | 198.91 | 4430.21 | -709.12 | -190.36
| 4609 | 16.79 | 199.82 | 4511.49 | -732.57 | -198.6
| 4695 | 15.14 | 198.95 | 4594.17 | -754.88 | -206.46
| 4780 | 14.71 | 191.12 | 4676.31 | -775.97 | -212.15
| 4865 | 15.48 | 189.09 | 4758.38 | -797.76 | -216.02
| 4950 | 16.28 | 195.61 | 4840.14 | -820.44 | -221.02
| 5035 | 16.49 | 196.72 | 4921.69 | -843.46 | -227.69
| 5121 | 16.55 | 196.95 | 5004.14 | -866.87 | -234.78
| 5206 | 15.1 | 200.07 | 5085.92 | -888.85 | -242.11
| 5291 | 12.8 | 199.49 | 5168.41 | -908.13 | -249.05
| 5377 | 13.43 | 195.98 | 5252.16 | -926.71 | -254.98
| 5462 | 15.63 | 189.66 | 5334.45 | -947.49 | -259.62
| 5547 | 15.05 | 187.74 | 5416.42 | -969.72 | -263.02
| 5633 | 15.62 | 189.93 | 5499.36 | -992.18 | -266.52
| 5718 | 14.55 | 198.34 | 5581.44 | -1013.59 | -271.86
| 5803 | 13.75 | 197.18 | 5663.86 | -1033.38 | -278.2
| 5888 | 14.2 | 195.16 | 5746.34 | -1053.09 | -283.91
| 5974 | 15.79 | 200.96 | 5829.41 | -1074.2 | -290.86
| 6059 | 16.22 | 200.84 | 5911.12 | -1096.1 | -299.22
| 6145 | 14.05 | 200.52 | 5994.13 | -1117.1 | -307.15
| 6230 | 13.68 | 198.88 | 6076.65 | -1136.28 | -314.02
| 6315 | 14.61 | 194.76 | 6159.08 | -1156.16 | -320
| 6400 | 15.14 | 192.17 | 6241.23 | -1177.37 | -325.07
| 6485 | 14.49 | 189.63 | 6323.41 | -1198.71 | -329.19
| 6571 | 14.33 | 187.13 | 6406.7 | -1219.88 | -332.31
| 6656 | 14.94 | 189.53 | 6488.94 | -1241.12 | -335.43
| 6741 | 14.57 | 193.23 | 6571.14 | -1262.33 | -339.69
| 6826 | 15.28 | 198 | 6653.28 | -1283.39 | -345.6
| 6912 | 15.43 | 194.68 | 6736.21 | -1305.24 | -352
| 6997 | 15.3 | 193.67 | 6818.17 | -1327.07 | -357.52
| 7082 | 14.23 | 195.58 | 6900.36 | -1348.04 | -362.98
| 7168 | 13.39 | 200.94 | 6983.88 | -1367.52 | -369.37
| 7253 | 13.3 | 201.08 | 7066.58 | -1385.83 | -376.41
| 7331 | 13.4 | 199.5 | 7142.48 | -1402.72 | -382.65
| 7417 | 13.84 | 193.49 | 7226.06 | -1422.12 | -388.38
| 7458 | 16.37 | 187.48 | 7265.65 | -1432.62 | -390.28
| 7500 | 19.31 | 184.75 | 7305.62 | -1445.41 | -391.62
| 7543 | 22.49 | 184.27 | 7345.79 | -1460.7 | -392.82
| 7585 | 25.69 | 181.81 | 7384.13 | -1477.82 | -393.71
| 7628 | 28.64 | 180.54 | 7422.38 | -1497.44 | -394.1
| 7670 | 32.08 | 180.62 | 7458.61 | -1518.67 | -394.32
| 7712 | 36.21 | 181.05 | 7493.37 | -1542.23 | -394.66
| 7754 | 40.64 | 182.37 | 7526.26 | -1568.32 | -395.46
| 7797 | 45.51 | 185.06 | 7557.67 | -1597.6 | -397.39
| 7840 | 49.97 | 187.53 | 7586.58 | -1629.22 | -400.9
| 7882 | 51.25 | 186.77 | 7613.23 | -1661.43 | -404.94
| 7925 | 54.95 | 183.66 | 7639.05 | -1695.66 | -408.04
| 7968 | 60.1 | 181.37 | 7662.13 | -1731.89 | -409.61
| 8010 | 64.24 | 181.08 | 7681.73 | -1769.01 | -410.4
| 8053 | 66.97 | 181.49 | 7699.49 | -1808.16 | -411.28
| 8095 | 69.77 | 181.96 | 7714.97 | -1847.18 | -412.46
| 8138 | 72.93 | 182.13 | 7728.72 | -1887.89 | -413.92
| 8180 | 76.18 | 181.69 | 7739.91 | -1928.35 | -415.26
| 8223 | 79.32 | 181.99 | 7749.03 | -1970.34 | -416.61
| 8266 | 81.28 | 182.53 | 7756.27 | -2012.69 | -418.28
| 8308 | 83.1 | 181.99 | 7761.98 | -2054.27 | -419.93
| 8351 | 84.28 | 181.84 | 7766.71 | -2096.98 | -421.35
| 8381 | 85.39 | 181.1 | 7769.41 | -2126.85 | -422.12
| 8415 | 88.226 | 179.809 | 7771.3 | -2160.79 | -422.39
| 8425 | 89.06 | 179.43 | 7771.54 | -2170.79 | -422.32
| 8468 | 89.81 | 180.17 | 7771.96 | -2213.79 | -422.17
| 8554 | 89.1 | 179.52 | 7772.78 | -2299.78 | -421.94
| 8639 | 89.78 | 178.06 | 7773.61 | -2384.75 | -420.14
| 8724 | 89.78 | 176.25 | 7773.94 | -2469.65 | -415.93
| 8809 | 88.61 | 175.68 | 7775.13 | -2554.42 | -409.95
| 8894 | 89.19 | 178.48 | 7776.76 | -2639.29 | -405.62
| 8980 | 89.07 | 180.85 | 7778.07 | -2725.27 | -405.11
| 9065 | 89.29 | 180.22 | 7779.28 | -2810.26 | -405.91
| 9151 | 89.9 | 180.46 | 7779.89 | -2896.25 | -406.42
| 9235 | 90.73 | 181.38 | 7779.43 | -2980.24 | -407.77
| 9321 | 89.01 | 180.62 | 7779.63 | -3066.22 | -409.27
| 9406 | 89.72 | 180.56 | 7780.57 | -3151.21 | -410.14
| 9491 | 89.44 | 181.13 | 7781.19 | -3236.2 | -411.4
| 9577 | 90.15 | 181.5 | 7781.5 | -3322.18 | -413.37
| 9662 | 88.42 | 180.69 | 7782.56 | -3407.15 | -414.99
| 9747 | 89.1 | 180.16 | 7784.4 | -3492.13 | -415.62
| 9833 | 89.78 | 179.93 | 7785.24 | -3578.12 | -415.69
| 9918 | 90.4 | 179.71 | 7785.11 | -3663.12 | -415.42
| 10002 | 90.06 | 179.29 | 7784.77 | -3747.12 | -414.69
| 10087 | 88.82 | 180.93 | 7785.6 | -3832.11 | -414.85
| 10173 | 89.59 | 181.55 | 7786.79 | -3918.08 | -416.72
| 10258 | 90.34 | 181.2 | 7786.84 | -4003.06 | -418.76
| 10321 | 89.84 | 181.43 | 7786.75 | -4066.04 | -420.2
| 10406 | 90.06 | 182.34 | 7786.82 | -4150.99 | -423
| 10491 | 89.29 | 183.52 | 7787.3 | -4235.88 | -427.34
| 10577 | 90.24 | 182.28 | 7787.65 | -4321.76 | -431.69
| 10662 | 90.06 | 181.55 | 7787.43 | -4406.71 | -434.53
| 10747 | 88.95 | 181.01 | 7788.17 | -4491.69 | -436.43
| 10832 | 90.12 | 179.91 | 7788.86 | -4576.68 | -437.11
| 10917 | 89.35 | 180.63 | 7789.25 | -4661.68 | -437.51
| 11003 | 89.44 | 181.27 | 7790.16 | -4747.66 | -438.94
| 11088 | 89.1 | 180.58 | 7791.24 | -4832.64 | -440.31
| 11173 | 89.32 | 179.17 | 7792.41 | -4917.63 | -440.13
| 11258 | 88.95 | 180.08 | 7793.7 | -5002.62 | -439.57
| 11344 | 89.69 | 179.51 | 7794.72 | -5088.61 | -439.26
| 11427 | 90.77 | 180.33 | 7794.38 | -5171.61 | -439.15
| 11512 | 89.96 | 180.36 | 7793.84 | -5256.6 | -439.66
| 11597 | 89.96 | 180.04 | 7793.9 | -5341.6 | -439.96
| 11683 | 89.13 | 179.92 | 7794.58 | -5427.6 | -439.93
| 11768 | 88.79 | 179.43 | 7796.13 | -5512.58 | -439.44
| 11853 | 89.75 | 180.68 | 7797.21 | -5597.58 | -439.53
| 11938 | 90.37 | 179.3 | 7797.12 | -5682.57 | -439.51
| 12022 | 89.56 | 178.95 | 7797.17 | -5766.56 | -438.23
| 12107 | 89.1 | 179.6 | 7798.17 | -5851.55 | -437.15
| 12191 | 90.37 | 179.2 | 7798.55 | -5935.54 | -436.27
| 12275 | 90.83 | 180.52 | 7797.68 | -6019.53 | -436.07
| 12359 | 90.34 | 179.26 | 7796.82 | -6103.53 | -435.91
| 12444 | 90.58 | 180.45 | 7796.14 | -6188.52 | -435.69
| 12529 | 89.41 | 180.92 | 7796.14 | -6273.52 | -436.71
| 12613 | 87.9 | 180 | 7798.11 | -6357.49 | -437.38
| 12637 | 87.93 | 180.15 | 7798.99 | -6381.47 | -437.41
| 12692 | 87.93 | 180.15 | 7800.97 | -6436.43 | -437.56

## Lookup (hidden)
North Reference | RetunValue | Grid Type | ReturnValue | Deviation Indicator | ReturnValue
| 2 |  | 0 |  | 4
True |  | SPCS-Colorado Central-NAD27 |  | Directional
Grid |  | SPCS-Colorado Central-NAD83 |  | High Angle
|  | SPCS-Colorado North-NAD27 |  | Horizontal
SPCS-Colorado North-NAD83
SPCS-Colorado South-NAD27
SPCS-Colorado South-NAD83
UTM-Zone 12 NAD27
UTM-Zone 12 NAD83
UTM-Zone 13 NAD27
UTM-Zone 13 NAD83