## Data
Header Information | measured depth (ft) | inclination (°) | azimuth (°) | true vertical depth (ft) | northing +N/-S (ft) | easting +E/-W (ft)
Operator Name | 0 | 0 | 294.01 | 0 | 0 | 0
KERR-MCGEE | 17 | 0 | 294.01 | 17 | 0 | 0
Operator Number | 117 | 0.32 | 294.01 | 117 | 0.11 | -0.26
47120 | 217 | 0.25 | 271.55 | 217 | 0.23 | -0.73
Well Name and Number | 317 | 0.17 | 275.65 | 317 | 0.25 | -1.09
BAREFOOT 32C-25HZ | 417 | 0.3 | 290.04 | 417 | 0.36 | -1.49
API Number (if available) | 517 | 0.27 | 311.32 | 517 | 0.6 | -1.91
| 617 | 0.27 | 296.5 | 616.99 | 0.86 | -2.3
Location: QQ SEC TWP RGE | 717 | 0.3 | 273.24 | 716.99 | 0.98 | -2.77
SEC.25-T3N-R68W | 817 | 0.32 | 258.96 | 816.99 | 0.95 | -3.31
Citing Type: Planned or Actual | 917 | 0.4 | 258.81 | 916.99 | 0.82 | -3.92
ACTUAL | 1017 | 0.55 | 247.28 | 1016.99 | 0.57 | -4.71
Deviation Indicator | 1117 | 0.63 | 247.05 | 1116.98 | 0.17 | -5.66
Horizontal | 1217 | 0.47 | 246.93 | 1216.98 | -0.2 | -6.54
North Reference | 1317 | 0.43 | 239.56 | 1316.97 | -0.55 | -7.24
True | 1417 | 0.37 | 243.43 | 1416.97 | -0.89 | -7.85
Grid Type | 1504 | 0.25 | 255.26 | 1503.97 | -1.06 | -8.29
#VALUE! | 1599 | 0.68 | 12.33 | 1598.97 | -0.57 | -8.37
| 1691 | 2.06 | 58.32 | 1690.94 | 0.84 | -6.84
| 1783 | 2.5 | 81.99 | 1782.87 | 1.98 | -3.45
| 1875 | 3.66 | 75.99 | 1874.74 | 2.98 | 1.39
| 1966 | 5.07 | 97.08 | 1965.48 | 3.18 | 8.2
| 2058 | 6.95 | 105.69 | 2056.97 | 1.18 | 17.59
| 2149 | 8.63 | 116.73 | 2147.13 | -3.38 | 28.99
| 2241 | 11.08 | 122.05 | 2237.77 | -11.18 | 42.65
| 2332 | 12.99 | 124.69 | 2326.76 | -21.64 | 58.47
| 2424 | 13.98 | 122.09 | 2416.23 | -33.43 | 76.39
| 2516 | 15.56 | 117.7 | 2505.19 | -45.07 | 96.73
| 2608 | 17.5 | 120.11 | 2593.38 | -57.75 | 119.62
| 2700 | 16.5 | 111.03 | 2681.38 | -69.38 | 143.79
| 2791 | 14.37 | 102.96 | 2769.1 | -76.55 | 166.86
| 2883 | 16.27 | 99.16 | 2857.83 | -81.16 | 190.71
| 2975 | 21.34 | 92.06 | 2944.9 | -83.82 | 220.19
| 3066 | 21.66 | 91.75 | 3029.57 | -84.93 | 253.52
| 3158 | 21.67 | 92.49 | 3115.07 | -86.18 | 287.46
| 3250 | 21.82 | 98.12 | 3200.53 | -89.34 | 321.36
| 3342 | 21.41 | 103.02 | 3286.07 | -95.54 | 354.65
| 3427 | 21.71 | 100 | 3365.12 | -101.76 | 385.25
| 3512 | 24.2 | 102.88 | 3443.39 | -108.38 | 417.72
| 3597 | 23.04 | 102.75 | 3521.27 | -115.93 | 450.93
| 3683 | 22.45 | 108.22 | 3600.59 | -124.78 | 482.95
| 3768 | 23.6 | 109.1 | 3678.82 | -135.42 | 514.44
| 3853 | 25.32 | 107.23 | 3756.19 | -146.37 | 547.88
| 3938 | 25.09 | 106.59 | 3833.09 | -156.9 | 582.51
| 4023 | 24.66 | 108.01 | 3910.21 | -167.53 | 616.65
| 4115 | 23.45 | 106.89 | 3994.22 | -178.79 | 652.42
| 4200 | 22.7 | 104.46 | 4072.42 | -187.79 | 684.49
| 4286 | 21.84 | 101.93 | 4152 | -195.25 | 716.21
| 4371 | 23.34 | 102.95 | 4230.48 | -202.29 | 748.09
| 4456 | 23.79 | 107.13 | 4308.4 | -211.11 | 780.88
| 4541 | 23.05 | 107.99 | 4386.39 | -221.3 | 813.09
| 4627 | 23.36 | 104.27 | 4465.44 | -230.7 | 845.63
| 4710 | 23.9 | 102.22 | 4541.48 | -238.32 | 878.01
| 4795 | 23.3 | 102.76 | 4619.37 | -245.68 | 911.24
| 4881 | 23.69 | 101.32 | 4698.24 | -252.82 | 944.77
| 4966 | 23.57 | 101.78 | 4776.12 | -259.65 | 978.15
| 5138 | 19.08 | 98.93 | 4936.3 | -271.04 | 1039.62
| 5224 | 18.55 | 102.51 | 5017.71 | -276.18 | 1066.86
| 5309 | 19.56 | 105.28 | 5098.05 | -282.86 | 1093.78
| 5394 | 19.1 | 104.37 | 5178.26 | -290.06 | 1120.98
| 5480 | 20 | 104.56 | 5259.3 | -297.25 | 1148.85
| 5565 | 20.29 | 106.21 | 5339.1 | -305.02 | 1177.07
| 5650 | 18.25 | 104.99 | 5419.34 | -312.58 | 1204.08
| 5735 | 16.45 | 102.5 | 5500.47 | -318.62 | 1228.69
| 5821 | 14.75 | 101.37 | 5583.3 | -323.42 | 1251.31
| 5906 | 15.01 | 105.57 | 5665.45 | -328.51 | 1272.52
| 5991 | 13.32 | 104.33 | 5747.86 | -333.88 | 1292.61
| 6076 | 11.79 | 103.53 | 5830.83 | -338.34 | 1310.55
| 6162 | 10.19 | 102.2 | 5915.25 | -342 | 1326.52
| 6247 | 8.48 | 101.5 | 5999.12 | -344.84 | 1340.02
| 6332 | 7.27 | 106.33 | 6083.32 | -347.6 | 1351.32
| 6417 | 5.87 | 107.98 | 6167.76 | -350.46 | 1360.61
| 6503 | 4.85 | 108.45 | 6253.38 | -352.97 | 1368.25
| 6590 | 3.51 | 106.95 | 6340.15 | -354.91 | 1374.28
| 6675 | 1.83 | 105.29 | 6425.05 | -356.02 | 1378.08
| 6761 | 0.5 | 95.69 | 6511.03 | -356.42 | 1379.78
| 6846 | 1.51 | 142.8 | 6596.02 | -357.35 | 1380.83
| 6889 | 3 | 267.19 | 6639 | -357.86 | 1380.04
| 6931 | 8.66 | 274.93 | 6680.76 | -357.64 | 1375.79
| 6974 | 13.66 | 277.92 | 6722.94 | -356.66 | 1367.53
| 7017 | 17.35 | 272.55 | 6764.37 | -355.68 | 1356.09
| 7059 | 21.96 | 271.94 | 6803.91 | -355.13 | 1341.98
| 7102 | 26.06 | 272.33 | 6843.18 | -354.47 | 1324.5
| 7144 | 27.82 | 272.04 | 6880.62 | -353.75 | 1305.49
| 7187 | 31.03 | 271.1 | 6918.07 | -353.18 | 1284.37
| 7229 | 34.76 | 269.15 | 6953.33 | -353.15 | 1261.57
| 7272 | 38.62 | 267 | 6987.81 | -354.04 | 1235.9
| 7315 | 43.23 | 266.45 | 7020.29 | -355.65 | 1207.79
| 7357 | 45.89 | 266.99 | 7050.21 | -357.33 | 1178.37
| 7400 | 46.76 | 265.4 | 7079.91 | -359.4 | 1147.34
| 7442 | 49.33 | 263.03 | 7107.99 | -362.56 | 1116.27
| 7485 | 54.9 | 263.29 | 7134.38 | -366.6 | 1082.59
| 7527 | 60.25 | 264.8 | 7156.89 | -370.26 | 1047.34
| 7570 | 65.35 | 265.27 | 7176.54 | -373.57 | 1009.25
| 7613 | 68.93 | 263.65 | 7193.24 | -377.4 | 969.82
| 7655 | 71.65 | 264.33 | 7207.41 | -381.53 | 930.51
| 7698 | 74.48 | 265.27 | 7219.93 | -385.26 | 889.54
| 7740 | 77.69 | 265.75 | 7230.03 | -388.45 | 848.91
| 7783 | 83.21 | 265.94 | 7237.16 | -391.52 | 806.63
| 7809 | 88.73 | 266.92 | 7238.99 | -393.13 | 780.76
| 7864 | 90.942 | 267.344 | 7239.15 | -395.89 | 725.83
| 7949 | 94.36 | 268 | 7235.22 | -399.34 | 641
| 7992 | 93.07 | 268.22 | 7232.43 | -400.75 | 598.12
| 8078 | 92.98 | 268.33 | 7227.89 | -403.34 | 512.28
| 8163 | 91.75 | 269.02 | 7224.38 | -405.3 | 427.37
| 8251 | 90.43 | 268.14 | 7222.71 | -407.48 | 339.42
| 8340 | 89.44 | 269.22 | 7222.81 | -409.53 | 250.45
| 8428 | 87.5 | 268.67 | 7225.16 | -411.15 | 162.5
| 8599 | 87.37 | 268.22 | 7232.81 | -415.78 | -8.27
| 8684 | 86.89 | 270 | 7237.07 | -417.1 | -93.15
| 8769 | 87.93 | 271.91 | 7240.91 | -415.69 | -178.04
| 8854 | 93.42 | 273.09 | 7239.91 | -411.98 | -262.92
| 8939 | 94.04 | 273.56 | 7234.38 | -407.06 | -347.6
| 9025 | 92.33 | 273.16 | 7229.6 | -402.03 | -433.32
| 9202 | 92.95 | 273.9 | 7221.45 | -391.14 | -609.79
| 9287 | 91.26 | 272.32 | 7218.33 | -386.54 | -694.6
| 9372 | 89.13 | 270.83 | 7218.04 | -384.2 | -779.56
| 9542 | 87.16 | 269.08 | 7223.54 | -384.33 | -949.46
| 9628 | 87.93 | 269.93 | 7227.23 | -385.08 | -1035.38
| 9713 | 87.68 | 269.78 | 7230.48 | -385.29 | -1120.31
| 9798 | 89.66 | 271.2 | 7232.45 | -384.56 | -1205.28
| 9882 | 89.56 | 270.69 | 7233.03 | -383.18 | -1289.27
| 9967 | 89.96 | 270.64 | 7233.38 | -382.19 | -1374.26
| 10052 | 89.96 | 269.68 | 7233.44 | -381.95 | -1459.26
| 10137 | 89.26 | 268.08 | 7234.02 | -383.62 | -1544.24
| 10223 | 89.66 | 268.4 | 7234.83 | -386.26 | -1630.19
| 10310 | 91.53 | 269.89 | 7233.93 | -387.55 | -1717.17
| 10395 | 91.81 | 269.58 | 7231.45 | -387.95 | -1802.13
| 10480 | 90.49 | 267.96 | 7229.74 | -389.77 | -1887.09
| 10566 | 90.58 | 268.34 | 7228.94 | -392.55 | -1973.04
| 10651 | 90.61 | 268.43 | 7228.06 | -394.94 | -2058.01
| 10736 | 90.33 | 268.07 | 7227.36 | -397.54 | -2142.96
| 10821 | 89.59 | 267.45 | 7227.42 | -400.86 | -2227.9
| 10907 | 88.46 | 266.48 | 7228.88 | -405.41 | -2313.76
| 10992 | 88.83 | 266.51 | 7230.89 | -410.61 | -2398.58
| 11077 | 89.41 | 267.06 | 7232.2 | -415.38 | -2483.43
| 11163 | 89.66 | 267.53 | 7232.9 | -419.43 | -2569.34
| 11248 | 88.92 | 268.26 | 7233.95 | -422.56 | -2654.27
| 11333 | 89.29 | 268.82 | 7235.28 | -424.72 | -2739.23
| 11418 | 90.3 | 269.81 | 7235.58 | -425.74 | -2824.22
| 11503 | 89.72 | 269.03 | 7235.57 | -426.6 | -2909.22
| 11589 | 89.35 | 269.75 | 7236.26 | -427.51 | -2995.21
| 11674 | 91.5 | 270.85 | 7235.63 | -427.07 | -3080.2
| 11761 | 91.47 | 270.45 | 7233.38 | -426.08 | -3167.16
| 11847 | 91.47 | 270.46 | 7231.17 | -425.4 | -3253.13
| 11932 | 91.1 | 270.65 | 7229.27 | -424.58 | -3338.11
| 12018 | 89.56 | 269.47 | 7228.77 | -424.49 | -3424.1
| 12103 | 88.76 | 268.7 | 7230.02 | -425.84 | -3509.08
| 12188 | 88.45 | 268.29 | 7232.09 | -428.08 | -3594.03
| 12273 | 88.35 | 267.52 | 7234.46 | -431.18 | -3678.94
| 12358 | 89.47 | 268.07 | 7236.08 | -434.45 | -3763.86
| 12443 | 89.44 | 267.88 | 7236.89 | -437.45 | -3848.8
| 12529 | 89.47 | 268.58 | 7237.7 | -440.11 | -3934.75
| 12614 | 88.61 | 268 | 7239.13 | -442.65 | -4019.7
| 12699 | 89.16 | 267.94 | 7240.78 | -445.66 | -4104.63
| 12873 | 87.87 | 267.58 | 7245.29 | -452.46 | -4278.44
| 12942 | 87.87 | 267.58 | 7247.86 | -455.37 | -4347.33

## Lookup (hidden)
North Reference | RetunValue | Grid Type | ReturnValue | Deviation Indicator | ReturnValue
| 2 |  | 0 |  | 4
True |  | SPCS-Colorado Central-NAD27 |  | Directional
Grid |  | SPCS-Colorado Central-NAD83 |  | High Angle
|  | SPCS-Colorado North-NAD27 |  | Horizontal
SPCS-Colorado North-NAD83
SPCS-Colorado South-NAD27
SPCS-Colorado South-NAD83
UTM-Zone 12 NAD27
UTM-Zone 12 NAD83
UTM-Zone 13 NAD27
UTM-Zone 13 NAD83