## Data
Header Information | measured depth (ft) | inclination (°) | azimuth (°) | true vertical depth (ft) | northing +N/-S (ft) | easting +E/-W (ft)
Operator Name | 0 | 0 | 295.24 | 0 | 0 | 0
KERR-MCGEE | 17 | 0 | 295.24 | 17 | 0 | 0
Operator Number | 117 | 0.23 | 295.24 | 117 | 0.09 | -0.18
47120 | 217 | 0.36 | 292.92 | 217 | 0.29 | -0.65
Well Name and Number | 317 | 0.44 | 280.56 | 317 | 0.49 | -1.32
BAREFOOT 31N-25HZ | 417 | 0.39 | 280.43 | 416.99 | 0.62 | -2.03
API Number (if available) | 517 | 0.53 | 298.65 | 516.99 | 0.9 | -2.77
05-123-39229 | 617 | 0.46 | 274.38 | 616.99 | 1.15 | -3.58
Location: QQ SEC TWP RGE | 717 | 0.59 | 285.44 | 716.98 | 1.32 | -4.47
SEC.25-T3N-R68W | 817 | 0.53 | 278.1 | 816.98 | 1.52 | -5.43
Citing Type: Planned or Actual | 917 | 0.51 | 266.45 | 916.97 | 1.56 | -6.33
ACTUAL | 1017 | 0.46 | 266.68 | 1016.97 | 1.51 | -7.18
Deviation Indicator | 1117 | 0.4 | 261.01 | 1116.97 | 1.43 | -7.92
Horizontal | 1217 | 0.4 | 248.07 | 1216.96 | 1.25 | -8.59
North Reference | 1317 | 0.31 | 254.65 | 1316.96 | 1.05 | -9.17
True | 1417 | 0.26 | 267.11 | 1416.96 | 0.96 | -9.66
Grid Type | 1491 | 0.2 | 238.78 | 1490.96 | 0.89 | -9.94
#VALUE! | 1693 | 1.02 | 23.23 | 1692.95 | 2.36 | -9.53
| 1785 | 2.26 | 58.08 | 1784.91 | 4.07 | -7.67
| 1876 | 3.05 | 60.95 | 1875.82 | 6.19 | -4.03
| 1968 | 4.01 | 75.53 | 1967.64 | 8.19 | 1.22
| 2059 | 5.47 | 83.61 | 2058.33 | 9.46 | 8.62
| 2151 | 7.94 | 87.23 | 2149.69 | 10.26 | 19.32
| 2243 | 9.61 | 89.47 | 2240.61 | 10.64 | 33.35
| 2334 | 11.84 | 91.91 | 2330.02 | 10.4 | 50.28
| 2426 | 14.29 | 89.28 | 2419.63 | 10.22 | 71.07
| 2518 | 17.33 | 88.17 | 2508.14 | 10.8 | 96.12
| 2609 | 19.49 | 85.63 | 2594.48 | 12.39 | 124.81
| 2701 | 21.21 | 84.65 | 2680.73 | 15.12 | 156.68
| 2793 | 21.38 | 82.26 | 2766.45 | 18.93 | 189.87
| 2885 | 20.47 | 81.5 | 2852.39 | 23.56 | 222.4
| 2976 | 20.52 | 84.07 | 2937.63 | 27.56 | 254
| 3068 | 20.46 | 84.84 | 3023.81 | 30.67 | 286.05
| 3160 | 21.14 | 83.88 | 3109.81 | 33.89 | 318.56
| 3252 | 21.92 | 84.72 | 3195.39 | 37.24 | 352.16
| 3343 | 21.88 | 85.47 | 3279.82 | 40.14 | 385.97
| 3429 | 19.7 | 83.68 | 3360.22 | 43 | 416.36
| 3514 | 19.99 | 83.28 | 3440.17 | 46.28 | 445.03
| 3599 | 20.77 | 84.52 | 3519.85 | 49.42 | 474.46
| 3685 | 20.9 | 85.62 | 3600.23 | 52.05 | 504.93
| 3770 | 21.44 | 87.13 | 3679.49 | 53.98 | 535.57
| 3855 | 22.91 | 85.95 | 3758.2 | 55.93 | 567.59
| 3940 | 22.63 | 85.3 | 3836.58 | 58.44 | 600.39
| 4025 | 22.33 | 85.31 | 3915.12 | 61.1 | 632.78
| 4111 | 21.25 | 84.27 | 3994.98 | 63.99 | 664.57
| 4196 | 20.34 | 83.38 | 4074.44 | 67.23 | 694.57
| 4281 | 20.89 | 83.58 | 4153.99 | 70.63 | 724.31
| 4366 | 22.3 | 83.12 | 4233.03 | 74.25 | 755.38
| 4452 | 22.58 | 86.39 | 4312.52 | 77.25 | 788.06
| 4537 | 22 | 86.69 | 4391.17 | 79.19 | 820.24
| 4622 | 20.72 | 86.42 | 4470.33 | 81.05 | 851.14
| 4707 | 20.42 | 83.78 | 4549.91 | 83.6 | 880.89
| 4793 | 21.03 | 81.93 | 4630.34 | 87.39 | 911.08
| 4878 | 20.49 | 81.94 | 4709.82 | 91.62 | 940.91
| 4963 | 18.93 | 82.09 | 4789.84 | 95.6 | 969.3
| 5048 | 17.7 | 81.88 | 4870.53 | 99.32 | 995.75
| 5133 | 17.78 | 79.39 | 4951.49 | 103.54 | 1021.3
| 5218 | 18.66 | 83.3 | 5032.23 | 107.51 | 1047.56
| 5304 | 19.13 | 83.25 | 5113.6 | 110.78 | 1075.22
| 5389 | 17.32 | 83.07 | 5194.33 | 113.94 | 1101.61
| 5476 | 15.61 | 82.25 | 5277.76 | 117.08 | 1126.07
| 5561 | 13.71 | 80.33 | 5359.99 | 120.32 | 1147.33
| 5647 | 11.98 | 78.68 | 5443.84 | 123.78 | 1166.13
| 5732 | 11.42 | 83.04 | 5527.07 | 126.53 | 1183.14
| 5817 | 9.3 | 86.84 | 5610.68 | 127.93 | 1198.35
| 5902 | 8.26 | 86.77 | 5694.68 | 128.65 | 1211.3
| 5987 | 6.17 | 87.07 | 5779.01 | 129.23 | 1221.96
| 6073 | 4.42 | 91.93 | 5864.64 | 129.35 | 1229.89
| 6158 | 2.19 | 89.96 | 5949.49 | 129.25 | 1234.79
| 6243 | 0.48 | 127.1 | 6034.47 | 129.03 | 1236.7
| 6329 | 0.52 | 152.77 | 6120.46 | 128.47 | 1237.16
| 6414 | 0.64 | 179.2 | 6205.46 | 127.65 | 1237.35
| 6585 | 0.72 | 208.32 | 6376.45 | 125.75 | 1236.85
| 6670 | 2.11 | 232.2 | 6461.42 | 124.32 | 1235.36
| 6712 | 7.22 | 257.79 | 6503.27 | 123.29 | 1232.17
| 6755 | 12.19 | 261.18 | 6545.64 | 122.02 | 1225.04
| 6798 | 17.25 | 261.44 | 6587.22 | 120.37 | 1214.24
| 6840 | 21.69 | 262.95 | 6626.8 | 118.49 | 1200.37
| 6883 | 25.72 | 265.21 | 6666.17 | 116.74 | 1183.18
| 6925 | 27.93 | 266.02 | 6703.65 | 115.29 | 1164.28
| 6968 | 30.28 | 269.39 | 6741.22 | 114.48 | 1143.39
| 7011 | 33.89 | 270.75 | 6777.64 | 114.52 | 1120.56
| 7053 | 38.09 | 270.95 | 6811.62 | 114.89 | 1095.88
| 7096 | 42.33 | 270.67 | 6844.45 | 115.28 | 1068.13
| 7139 | 45.69 | 269.6 | 6875.37 | 115.34 | 1038.26
| 7181 | 49.24 | 267.82 | 6903.76 | 114.63 | 1007.33
| 7224 | 52.6 | 267.55 | 6930.87 | 113.28 | 973.98
| 7266 | 56.02 | 267.35 | 6955.37 | 111.76 | 939.91
| 7310 | 59.16 | 266.66 | 6978.95 | 109.82 | 902.82
| 7354 | 63.42 | 266.83 | 7000.08 | 107.63 | 864.3
| 7397 | 67.38 | 267.2 | 7017.97 | 105.59 | 825.26
| 7441 | 70.31 | 268.54 | 7033.85 | 104.07 | 784.26
| 7485 | 73.65 | 269.74 | 7047.46 | 103.45 | 742.43
| 7529 | 77.45 | 270.65 | 7058.44 | 103.6 | 699.83
| 7573 | 80.91 | 271.69 | 7066.7 | 104.48 | 656.63
| 7633 | 85.65 | 270.9 | 7073.72 | 105.83 | 597.07
| 7686 | 87.638 | 269.592 | 7076.82 | 106.05 | 544.17
| 7734 | 89.44 | 268.41 | 7078.04 | 105.22 | 496.2
| 7822 | 89.23 | 269.54 | 7079.07 | 103.64 | 408.22
| 7907 | 88.79 | 269.75 | 7080.53 | 103.11 | 323.23
| 7992 | 87.9 | 269.96 | 7082.99 | 102.9 | 238.27
| 8079 | 88.43 | 269.74 | 7085.78 | 102.67 | 151.31
| 8169 | 89.69 | 269.59 | 7087.25 | 102.15 | 61.33
| 8256 | 89.35 | 269.24 | 7087.98 | 101.26 | -25.66
| 8341 | 89.26 | 269 | 7089.01 | 99.95 | -110.65
| 8426 | 91.1 | 269.53 | 7088.74 | 98.86 | -195.64
| 8511 | 91.2 | 270.13 | 7087.04 | 98.61 | -280.62
| 8596 | 91.38 | 270.94 | 7085.12 | 99.4 | -365.59
| 8681 | 91.13 | 271.21 | 7083.26 | 101 | -450.56
| 8766 | 91.04 | 271.03 | 7081.65 | 102.66 | -535.52
| 8851 | 90.58 | 270.82 | 7080.45 | 104.03 | -620.5
| 8937 | 89.63 | 270.41 | 7080.29 | 104.95 | -706.5
| 9022 | 89.04 | 269.74 | 7081.28 | 105.06 | -791.49
| 9109 | 89.75 | 269.47 | 7082.2 | 104.47 | -878.48
| 9198 | 90 | 268.64 | 7082.39 | 103 | -967.47
| 9283 | 90.4 | 269.87 | 7082.1 | 101.89 | -1052.46
| 9369 | 89.96 | 268.98 | 7081.83 | 101.03 | -1138.46
| 9454 | 90.4 | 268.8 | 7081.56 | 99.38 | -1223.44
| 9539 | 89.72 | 267.03 | 7081.47 | 96.29 | -1308.38
| 9624 | 90 | 267.81 | 7081.68 | 92.46 | -1393.29
| 9709 | 89.66 | 268.2 | 7081.93 | 89.5 | -1478.24
| 9794 | 89.87 | 268.44 | 7082.28 | 87.01 | -1563.2
| 9963 | 89.38 | 269.17 | 7083.39 | 83.49 | -1732.16
| 10048 | 89.53 | 268.69 | 7084.19 | 81.9 | -1817.14
| 10133 | 88.58 | 267.6 | 7085.6 | 79.15 | -1902.08
| 10219 | 88.76 | 266.83 | 7087.59 | 74.97 | -1987.96
| 10306 | 89.69 | 267.43 | 7088.77 | 70.62 | -2074.84
| 10391 | 88.83 | 267.04 | 7089.87 | 66.52 | -2159.73
| 10476 | 88.98 | 267.7 | 7091.49 | 62.62 | -2244.63
| 10561 | 89.69 | 267.97 | 7092.48 | 59.41 | -2329.56
| 10647 | 89.72 | 267.99 | 7092.92 | 56.38 | -2415.51
| 10732 | 90.21 | 269.17 | 7092.97 | 54.27 | -2500.48
| 10817 | 89.59 | 268.63 | 7093.12 | 52.64 | -2585.46
| 10902 | 89.44 | 268.1 | 7093.84 | 50.21 | -2670.42
| 10987 | 90.33 | 268.03 | 7094.01 | 47.34 | -2755.37
| 11072 | 91.32 | 268.55 | 7092.79 | 44.81 | -2840.33
| 11158 | 91.2 | 268.74 | 7090.9 | 42.77 | -2926.28
| 11243 | 90.86 | 268.71 | 7089.37 | 40.88 | -3011.25
| 11328 | 91.1 | 269.09 | 7087.91 | 39.25 | -3096.22
| 11413 | 89.56 | 268.8 | 7087.42 | 37.69 | -3181.2
| 11498 | 89.04 | 269.44 | 7088.46 | 36.38 | -3266.18
| 11584 | 90.27 | 269.67 | 7088.98 | 35.71 | -3352.18
| 11669 | 90.09 | 268.98 | 7088.71 | 34.71 | -3437.17
| 11756 | 90.33 | 268.39 | 7088.39 | 32.71 | -3524.14
| 11841 | 88.89 | 268.32 | 7088.97 | 30.27 | -3609.11
| 11926 | 89.72 | 268.13 | 7090 | 27.64 | -3694.06
| 12012 | 89.78 | 268.44 | 7090.38 | 25.07 | -3780.02
| 12097 | 89.41 | 268.63 | 7090.98 | 22.89 | -3864.99
| 12182 | 89.35 | 268.59 | 7091.9 | 20.83 | -3949.96
| 12267 | 89.72 | 268.81 | 7092.59 | 18.9 | -4034.93
| 12352 | 89.69 | 268.29 | 7093.03 | 16.75 | -4119.9
| 12437 | 90.15 | 268.5 | 7093.15 | 14.37 | -4204.87
| 12523 | 89.93 | 269.11 | 7093.09 | 12.58 | -4290.85
| 12608 | 89.69 | 269.31 | 7093.37 | 11.41 | -4375.84
| 12689 | 88.79 | 269.5 | 7094.44 | 10.57 | -4456.83
| 12757 | 88.79 | 269.5 | 7095.88 | 9.97 | -4524.81

## Lookup (hidden)
North Reference | RetunValue | Grid Type | ReturnValue | Deviation Indicator | ReturnValue
| 2 |  | 0 |  | 4
True |  | SPCS-Colorado Central-NAD27 |  | Directional
Grid |  | SPCS-Colorado Central-NAD83 |  | High Angle
|  | SPCS-Colorado North-NAD27 |  | Horizontal
SPCS-Colorado North-NAD83
SPCS-Colorado South-NAD27
SPCS-Colorado South-NAD83
UTM-Zone 12 NAD27
UTM-Zone 12 NAD83
UTM-Zone 13 NAD27
UTM-Zone 13 NAD83