## Data
Header Information | measured depth (ft) | inclination (°) | azimuth (°) | true vertical depth (ft) | northing +N/-S (ft) | easting +E/-W (ft)
Operator Name | 0 | 0 | 0 | 0 | 0 | 0
WPX Energy Rocky Mountain, LLC | 200 | 2.8 | 302.2996 | 199.97 | 1.04 | -1.65
Operator Number | 400 | 9.8 | 302.2996 | 398.64 | 12.76 | -20.19
96850 | 600 | 15.0971 | 302.2996 | 593.35 | 36.96 | -58.47
Well Name and Number | 800 | 15.0971 | 302.2996 | 786.44 | 64.8 | -102.5
Federal GM 11-11 | 1000 | 15.0971 | 302.2996 | 979.54 | 92.63 | -146.53
API Number (if available) | 1200 | 15.0971 | 302.2996 | 1172.64 | 120.47 | -190.56
| 1400 | 15.0971 | 302.2996 | 1365.74 | 148.3 | -234.59
Location: QQ SEC TWP RGE | 1600 | 15.0971 | 302.2996 | 1558.83 | 176.14 | -278.62
NENW, Sec. 11, T7S, R96W | 1800 | 15.0971 | 302.2996 | 1751.93 | 203.97 | -322.66
Citing Type: Planned or Actual | 2000 | 15.0971 | 302.2996 | 1945.03 | 231.81 | -366.69
Planned | 2200 | 15.0971 | 302.2996 | 2138.12 | 259.64 | -410.72
Deviation Indicator | 2400 | 15.0971 | 302.2996 | 2331.22 | 287.48 | -454.75
Directional | 2600 | 15.0971 | 302.2996 | 2524.32 | 315.31 | -498.78
North Reference | 2800 | 15.0971 | 302.2996 | 2717.42 | 343.14 | -542.81
True | 3000 | 15.0971 | 302.2996 | 2910.51 | 370.98 | -586.84
Grid Type | 3200 | 15.0971 | 302.2996 | 3103.61 | 398.81 | -630.87
#VALUE! | 3400 | 15.0971 | 302.2996 | 3296.71 | 426.65 | -674.9
| 3600 | 14.372 | 302.2996 | 3489.88 | 454.33 | -718.68
| 3800 | 11.372 | 302.2996 | 3684.83 | 478.13 | -756.34
| 4000 | 8.372 | 302.2996 | 3881.85 | 496.45 | -785.32
| 4200 | 5.372 | 302.2996 | 4080.39 | 509.24 | -805.55
| 4400 | 2.372 | 302.2996 | 4279.91 | 516.45 | -816.96
| 4600 | 0 | 0 | 4479.87 | 518.2 | -819.73
| 4800 | 0 | 0 | 4679.87 | 518.2 | -819.73
| 5000 | 0 | 0 | 4879.87 | 518.2 | -819.73
| 5200 | 0 | 0 | 5079.87 | 518.2 | -819.73
| 5400 | 0 | 0 | 5279.87 | 518.2 | -819.73
| 5600 | 0 | 0 | 5479.87 | 518.2 | -819.73
| 5800 | 0 | 0 | 5679.87 | 518.2 | -819.73
| 6000 | 0 | 0 | 5879.87 | 518.2 | -819.73
| 6200 | 0 | 0 | 6079.87 | 518.2 | -819.73
| 6400 | 0 | 0 | 6279.87 | 518.2 | -819.73
| 6558.13 | 0 | 0 | 6438 | 518.2 | -819.73

## Lookup (hidden)
North Reference | RetunValue | Grid Type | ReturnValue | Deviation Indicator | ReturnValue
| 2 |  | 0 |  | 2
True |  | SPCS-Colorado Central-NAD27 |  | Directional
Grid |  | SPCS-Colorado Central-NAD83 |  | High Angle
|  | SPCS-Colorado North-NAD27 |  | Horizontal
SPCS-Colorado North-NAD83
SPCS-Colorado South-NAD27
SPCS-Colorado South-NAD83
UTM-Zone 12 NAD27
UTM-Zone 12 NAD83
UTM-Zone 13 NAD27
UTM-Zone 13 NAD83