## Data
Header Information | measured depth (ft) | inclination (°) | azimuth (°) | true vertical depth (ft) | northing +N/-S (ft) | easting +E/-W (ft)
Operator Name | 0 | 0 | 0 | 0 | 0 | 0
WPX Energy Rocky Mountain, LLC | 200 | 0.8 | 345.67 | 200 | 0.54 | -0.14
Operator Number | 400 | 1.6 | 165.6799 | 399.97 | 1.03 | -0.26
96850 | 600 | 5.6 | 165.6772 | 599.54 | -11.13 | 2.84
Well Name and Number | 800 | 9.6 | 165.6767 | 797.74 | -36.76 | 9.38
Federal GM 22-11 | 1000 | 12.1746 | 165.6766 | 993.81 | -74.88 | 19.12
API Number (if available) | 1200 | 12.1746 | 165.6766 | 1189.31 | -115.74 | 29.55
| 1400 | 12.1746 | 165.6766 | 1384.82 | -156.61 | 39.99
Location: QQ SEC TWP RGE | 1600 | 12.1746 | 165.6766 | 1580.32 | -197.48 | 50.42
NENW, Sec. 11, T7S, R96W | 1800 | 12.1746 | 165.6766 | 1775.82 | -238.35 | 60.86
Citing Type: Planned or Actual | 2000 | 12.1746 | 165.6766 | 1971.32 | -279.21 | 71.29
Planned | 2200 | 12.1746 | 165.6766 | 2166.82 | -320.08 | 81.73
Deviation Indicator | 2400 | 12.1746 | 165.6766 | 2362.32 | -360.95 | 92.16
Directional | 2600 | 12.1746 | 165.6766 | 2557.83 | -401.81 | 102.6
North Reference | 2800 | 12.1746 | 165.6766 | 2753.33 | -442.68 | 113.03
True | 3000 | 12.1746 | 165.6766 | 2948.83 | -483.55 | 123.46
Grid Type | 3200 | 12.1746 | 165.6766 | 3144.33 | -524.42 | 133.9
#VALUE! | 3400 | 12.1746 | 165.6766 | 3339.83 | -565.28 | 144.33
| 3600 | 12.1746 | 165.6766 | 3535.34 | -606.15 | 154.77
| 3800 | 10.2813 | 165.6766 | 3731.26 | -645.04 | 164.7
| 4000 | 7.2813 | 165.6766 | 3928.89 | -674.62 | 172.25
| 4200 | 4.2813 | 165.6766 | 4127.85 | -694.14 | 177.23
| 4400 | 1.2813 | 165.6766 | 4327.59 | -703.54 | 179.63
| 4600 | 0 | 0 | 4527.58 | -704.46 | 179.87
| 4800 | 0 | 0 | 4727.58 | -704.46 | 179.87
| 5000 | 0 | 0 | 4927.58 | -704.46 | 179.87
| 5200 | 0 | 0 | 5127.58 | -704.46 | 179.87
| 5400 | 0 | 0 | 5327.58 | -704.46 | 179.87
| 5600 | 0 | 0 | 5527.58 | -704.46 | 179.87
| 5800 | 0 | 0 | 5727.58 | -704.46 | 179.87
| 6000 | 0 | 0 | 5927.58 | -704.46 | 179.87
| 6200 | 0 | 0 | 6127.58 | -704.46 | 179.87
| 6400 | 0 | 0 | 6327.58 | -704.46 | 179.87
| 6485.42 | 0 | 0 | 6413 | -704.46 | 179.87

## Lookup (hidden)
North Reference | RetunValue | Grid Type | ReturnValue | Deviation Indicator | ReturnValue
| 2 |  | 0 |  | 2
True |  | SPCS-Colorado Central-NAD27 |  | Directional
Grid |  | SPCS-Colorado Central-NAD83 |  | High Angle
|  | SPCS-Colorado North-NAD27 |  | Horizontal
SPCS-Colorado North-NAD83
SPCS-Colorado South-NAD27
SPCS-Colorado South-NAD83
UTM-Zone 12 NAD27
UTM-Zone 12 NAD83
UTM-Zone 13 NAD27
UTM-Zone 13 NAD83