## Data
Header Information | measured depth (ft) | inclination (°) | azimuth (°) | true vertical depth (ft) | northing +N/-S (ft) | easting +E/-W (ft)
Operator Name | 0 | 0 | 0 | 0 | 0 | 0
WPX Energy Rocky Mountain, LLC | 200 | 2.8 | 185.9122 | 199.97 | -1.94 | -0.2
Operator Number | 400 | 9.8 | 185.9122 | 398.64 | -23.76 | -2.46
96850 | 600 | 16.8 | 185.9122 | 593.15 | -69.5 | -7.2
Well Name and Number | 800 | 23.8 | 185.9122 | 780.61 | -138.47 | -14.34
Federal GM 422-11 | 1000 | 30.8 | 185.9122 | 958.23 | -229.66 | -23.78
API Number (if available) | 1200 | 37.5382 | 185.9122 | 1123.35 | -341.68 | -35.38
| 1400 | 37.5382 | 185.9122 | 1281.94 | -462.89 | -47.93
Location: QQ SEC TWP RGE | 1600 | 37.5382 | 185.9122 | 1440.53 | -584.1 | -60.49
NENW, Sec. 11, T7S, R96W | 1800 | 37.5382 | 185.9122 | 1599.12 | -705.31 | -73.04
Citing Type: Planned or Actual | 2000 | 37.5382 | 185.9122 | 1757.71 | -826.52 | -85.59
Planned | 2200 | 36.0132 | 185.9122 | 1917.12 | -946.65 | -98.03
Deviation Indicator | 2400 | 33.0132 | 185.9122 | 2081.9 | -1059.36 | -109.7
Directional | 2600 | 30.0132 | 185.9122 | 2252.38 | -1163.33 | -120.47
North Reference | 2800 | 27.0132 | 185.9122 | 2428.1 | -1258.28 | -130.3
True | 3000 | 24.0132 | 185.9122 | 2608.58 | -1343.96 | -139.17
Grid Type | 3200 | 21.0132 | 185.9122 | 2793.32 | -1420.12 | -147.06
#VALUE! | 3400 | 18.0132 | 185.9122 | 2981.81 | -1486.56 | -153.94
| 3600 | 15.0132 | 185.9122 | 3173.54 | -1543.1 | -159.8
| 3800 | 12.0132 | 185.9122 | 3367.98 | -1589.58 | -164.61
| 4000 | 9.0132 | 185.9122 | 3564.6 | -1625.88 | -168.37
| 4200 | 6.0132 | 185.9122 | 3762.86 | -1651.88 | -171.06
| 4400 | 3.0132 | 185.9122 | 3962.21 | -1667.54 | -172.68
| 4600 | 0.0132 | 185.9122 | 4162.12 | -1672.79 | -173.23
| 4800 | 0 | 0 | 4362.12 | -1672.79 | -173.23
| 5000 | 0 | 0 | 4562.12 | -1672.79 | -173.23
| 5200 | 0 | 0 | 4762.12 | -1672.79 | -173.23
| 5400 | 0 | 0 | 4962.12 | -1672.79 | -173.23
| 5600 | 0 | 0 | 5162.12 | -1672.79 | -173.23
| 5800 | 0 | 0 | 5362.12 | -1672.79 | -173.23
| 6000 | 0 | 0 | 5562.12 | -1672.79 | -173.23
| 6200 | 0 | 0 | 5762.12 | -1672.79 | -173.23
| 6400 | 0 | 0 | 5962.12 | -1672.79 | -173.23
| 6600 | 0 | 0 | 6162.12 | -1672.79 | -173.23
| 6800 | 0 | 0 | 6362.12 | -1672.79 | -173.23
| 6800.88 | 0 | 0 | 6363 | -1672.79 | -173.23

## Lookup (hidden)
North Reference | RetunValue | Grid Type | ReturnValue | Deviation Indicator | ReturnValue
| 2 |  | 0 |  | 2
True |  | SPCS-Colorado Central-NAD27 |  | Directional
Grid |  | SPCS-Colorado Central-NAD83 |  | High Angle
|  | SPCS-Colorado North-NAD27 |  | Horizontal
SPCS-Colorado North-NAD83
SPCS-Colorado South-NAD27
SPCS-Colorado South-NAD83
UTM-Zone 12 NAD27
UTM-Zone 12 NAD83
UTM-Zone 13 NAD27
UTM-Zone 13 NAD83