## Data
Header Information | measured depth (ft) | inclination (°) | azimuth (°) | true vertical depth (ft) | northing +N/-S (ft) | easting +E/-W (ft)
Operator Name | 0 | 0 | 0 | 0 | 0 | 0
| 1800 | 0 | 0 | 1800 | 0 | 0
Operator Number | 1900 | 5 | 306.87 | 1899.87 | 2.62 | -3.49
44390 | 2000 | 10 | 306.87 | 1998.99 | 10.45 | -13.93
Well Name and Number | 2100 | 15 | 306.87 | 2096.58 | 23.43 | -31.24
Royal Gorge 1-A | 2200 | 20 | 306.87 | 2191.93 | 41.46 | -55.29
API Number (if available) | 2294.23 | 24.71 | 306.87 | 2279.05 | 62.96 | -83.95
05-043-06142-01 | 2300 | 24.71 | 306.87 | 2284.29 | 64.41 | -85.88
Location: QQ SEC TWP RGE | 2400 | 24.71 | 306.87 | 2375.13 | 89.49 | -119.32
SENW Section 33-T19S-R69W | 2500 | 24.71 | 306.87 | 2465.98 | 114.58 | -152.77
Citing Type: Planned or Actual | 2600 | 24.71 | 306.87 | 2556.82 | 139.66 | -186.21
Planned | 2700 | 24.71 | 306.87 | 2647.66 | 164.74 | -219.66
Deviation Indicator | 2800 | 24.71 | 306.87 | 2738.5 | 189.82 | -253.1
Directional | 2900 | 24.71 | 306.87 | 2829.35 | 214.91 | -286.54
North Reference | 3000 | 24.71 | 306.87 | 2920.19 | 239.99 | -319.99
True | 3100 | 24.71 | 306.87 | 3011.03 | 265.07 | -353.43
Grid Type | 3200 | 24.71 | 306.87 | 3101.87 | 290.16 | -386.87
#VALUE! | 3239.25 | 24.71 | 306.87 | 3137.52 | 300 | -400
| 3308.02 | 24.71 | 306.87 | 3200 | 317.25 | -423

## Lookup (hidden)
North Reference | RetunValue | Grid Type | ReturnValue | Deviation Indicator | ReturnValue
| 2 |  | 0 |  | 2
True |  | SPCS-Colorado Central-NAD27 |  | Directional
Grid |  | SPCS-Colorado Central-NAD83 |  | High Angle
|  | SPCS-Colorado North-NAD27 |  | Horizontal
SPCS-Colorado North-NAD83
SPCS-Colorado South-NAD27
SPCS-Colorado South-NAD83
UTM-Zone 12 NAD27
UTM-Zone 12 NAD83
UTM-Zone 13 NAD27
UTM-Zone 13 NAD83