## Data
Header Information | measured depth (ft) | inclination (°) | azimuth (°) | true vertical depth (ft) | northing +N/-S (ft) | easting +E/-W (ft)
Operator Name | 0 | 0 | 0 | 0 | 0 | 0
Encana Oil & Gas | 100 | 0 | 0 | 100 | 0 | 0
Operator Number | 200 | 0 | 0 | 200 | 0 | 0
100185 | 300 | 2 | 251.26 | 300 | -0.6 | -1.7
Well Name and Number | 400 | 4 | 251.26 | 399.8 | -2.2 | -6.6
SPRAGUE 3AA-9H | 500 | 6 | 251.26 | 499.5 | -5 | -14.9
API Number (if available) | 600 | 8 | 251.26 | 598.7 | -9 | -26.4
| 700 | 10 | 251.26 | 697.5 | -14 | -41.2
Location: QQ SEC TWP RGE | 800 | 12 | 251.26 | 795.6 | -20.1 | -59.3
S9-T2N-67W | 839.2 | 12.78 | 251.26 | 833.9 | -22.8 | -67.2
Citing Type: Planned or Actual | 900 | 12.78 | 251.26 | 893.2 | -27.1 | -80
PLANNED | 1000 | 12.78 | 251.26 | 990.7 | -34.3 | -100.9
Deviation Indicator | 1100 | 12.78 | 251.26 | 1088.2 | -41.4 | -121.9
Horizontal | 1200 | 12.78 | 251.26 | 1185.8 | -48.5 | -142.8
North Reference | 1300 | 12.78 | 251.26 | 1283.3 | -55.6 | -163.8
True | 1400 | 12.78 | 251.26 | 1380.8 | -62.7 | -184.8
Grid Type | 1500 | 12.78 | 251.26 | 1478.3 | -69.8 | -205.7
#VALUE! | 1600 | 12.78 | 251.26 | 1575.9 | -76.9 | -226.7
| 1700 | 12.78 | 251.26 | 1673.4 | -84 | -247.6
| 1800 | 12.78 | 251.26 | 1770.9 | -91.1 | -268.6
| 1900 | 12.78 | 251.26 | 1868.4 | -98.2 | -289.5
| 2000 | 12.78 | 251.26 | 1965.9 | -105.3 | -310.5
| 2100 | 12.78 | 251.26 | 2063.5 | -112.5 | -331.4
| 2200 | 12.78 | 251.26 | 2161 | -119.6 | -352.4
| 2300 | 12.78 | 251.26 | 2258.5 | -126.7 | -373.3
| 2400 | 12.78 | 251.26 | 2356 | -133.8 | -394.3
| 2500 | 12.78 | 251.26 | 2453.5 | -140.9 | -415.2
| 2600 | 12.78 | 251.26 | 2551.1 | -148 | -436.2
| 2700 | 12.78 | 251.26 | 2648.6 | -155.1 | -457.1
| 2800 | 12.78 | 251.26 | 2746.1 | -162.2 | -478.1
| 2900 | 12.78 | 251.26 | 2843.6 | -169.3 | -499.1
| 3000 | 12.78 | 251.26 | 2941.2 | -176.4 | -520
| 3100 | 12.78 | 251.26 | 3038.7 | -183.6 | -541
| 3200 | 12.78 | 251.26 | 3136.2 | -190.7 | -561.9
| 3300 | 12.78 | 251.26 | 3233.7 | -197.8 | -582.9
| 3400 | 12.78 | 251.26 | 3331.2 | -204.9 | -603.8
| 3500 | 12.78 | 251.26 | 3428.8 | -212 | -624.8
| 3600 | 12.78 | 251.26 | 3526.3 | -219.1 | -645.7
| 3700 | 12.78 | 251.26 | 3623.8 | -226.2 | -666.7
| 3800 | 12.78 | 251.26 | 3721.3 | -233.3 | -687.6
| 3900 | 12.78 | 251.26 | 3818.8 | -240.4 | -708.6
| 4000 | 12.78 | 251.26 | 3916.4 | -247.5 | -729.5
| 4100 | 12.78 | 251.26 | 4013.9 | -254.7 | -750.5
| 4200 | 12.78 | 251.26 | 4111.4 | -261.8 | -771.4
| 4300 | 12.78 | 251.26 | 4208.9 | -268.9 | -792.4
| 4400 | 12.78 | 251.26 | 4306.5 | -276 | -813.3
| 4500 | 12.78 | 251.26 | 4404 | -283.1 | -834.3
| 4600 | 12.78 | 251.26 | 4501.5 | -290.2 | -855.3
| 4700 | 12.78 | 251.26 | 4599 | -297.3 | -876.2
| 4800 | 12.78 | 251.26 | 4696.5 | -304.4 | -897.2
| 4900 | 12.78 | 251.26 | 4794.1 | -311.5 | -918.1
| 5000 | 12.78 | 251.26 | 4891.6 | -318.6 | -939.1
| 5100 | 12.78 | 251.26 | 4989.1 | -325.8 | -960
| 5200 | 12.78 | 251.26 | 5086.6 | -332.9 | -981
| 5300 | 12.78 | 251.26 | 5184.1 | -340 | -1001.9
| 5400 | 12.78 | 251.26 | 5281.7 | -347.1 | -1022.9
| 5500 | 12.78 | 251.26 | 5379.2 | -354.2 | -1043.8
| 5600 | 12.78 | 251.26 | 5476.7 | -361.3 | -1064.8
| 5700 | 12.78 | 251.26 | 5574.2 | -368.4 | -1085.7
| 5800 | 12.78 | 251.26 | 5671.7 | -375.5 | -1106.7
| 5900 | 12.78 | 251.26 | 5769.3 | -382.6 | -1127.6
| 6000 | 12.78 | 251.26 | 5866.8 | -389.7 | -1148.6
| 6100 | 12.78 | 251.26 | 5964.3 | -396.9 | -1169.6
| 6200 | 12.78 | 251.26 | 6061.8 | -404 | -1190.5
| 6300 | 12.78 | 251.26 | 6159.4 | -411.1 | -1211.5
| 6400 | 12.78 | 251.26 | 6256.9 | -418.2 | -1232.4
| 6500 | 12.78 | 251.26 | 6354.4 | -425.3 | -1253.4
| 6600 | 12.78 | 251.26 | 6451.9 | -432.4 | -1274.3
| 6700 | 12.78 | 251.26 | 6549.4 | -439.5 | -1295.3
| 6800 | 12.78 | 251.26 | 6647 | -446.6 | -1316.2
| 6900 | 12.78 | 251.26 | 6744.5 | -453.7 | -1337.2
| 6931.3 | 12.78 | 251.26 | 6775 | -456 | -1343.7
| 6950 | 12.39 | 257.89 | 6793.3 | -457 | -1347.7
| 7000 | 12.21 | 276.73 | 6842.1 | -457.5 | -1358.2
| 7050 | 13.27 | 294.31 | 6890.9 | -454.6 | -1368.6
| 7100 | 15.31 | 308.3 | 6939.4 | -448.1 | -1379.1
| 7150 | 18.01 | 318.64 | 6987.3 | -438.2 | -1389.3
| 7200 | 21.12 | 326.2 | 7034.4 | -424.9 | -1399.5
| 7250 | 24.47 | 331.83 | 7080.5 | -408.3 | -1409.4
| 7300 | 27.99 | 336.15 | 7125.3 | -388.4 | -1419
| 7350 | 31.61 | 339.57 | 7168.7 | -365.4 | -1428.3
| 7400 | 35.31 | 342.34 | 7210.4 | -339.4 | -1437.3
| 7450 | 39.06 | 344.65 | 7250.3 | -310.4 | -1445.8
| 7500 | 42.85 | 346.61 | 7288 | -278.6 | -1454
| 7550 | 46.67 | 348.3 | 7323.5 | -244.3 | -1461.6
| 7600 | 50.51 | 349.8 | 7356.6 | -207.5 | -1468.7
| 7650 | 54.36 | 351.14 | 7387.1 | -168.4 | -1475.2
| 7700 | 58.23 | 352.35 | 7414.8 | -127.2 | -1481.2
| 7750 | 62.11 | 353.47 | 7439.7 | -84.2 | -1486.5
| 7800 | 66 | 354.51 | 7461.5 | -39.5 | -1491.2
| 7850 | 69.9 | 355.49 | 7480.3 | 6.7 | -1495.3
| 7900 | 73.8 | 356.42 | 7495.9 | 54.1 | -1498.6
| 7950 | 77.7 | 357.32 | 7508.2 | 102.4 | -1501.3
| 8000 | 81.61 | 358.18 | 7517.2 | 151.6 | -1503.2
| 8050 | 85.52 | 359.04 | 7522.8 | 201.2 | -1504.4
| 8100 | 89.43 | 359.88 | 7525 | 251.2 | -1504.9
| 8107.3 | 90 | 0 | 7525 | 258.4 | -1504.9
| 8200 | 90 | 0 | 7525 | 351.2 | -1504.9
| 8300 | 90 | 0 | 7525 | 451.2 | -1504.9
| 8400 | 90 | 0 | 7525 | 551.2 | -1504.9
| 8500 | 90 | 0 | 7525 | 651.2 | -1504.9
| 8600 | 90 | 0 | 7525 | 751.2 | -1504.9
| 8700 | 90 | 0 | 7525 | 851.2 | -1504.9
| 8800 | 90 | 0 | 7525 | 951.2 | -1504.9
| 8900 | 90 | 0 | 7525 | 1051.2 | -1504.9
| 9000 | 90 | 0 | 7525 | 1151.2 | -1504.9
| 9100 | 90 | 0 | 7525 | 1251.2 | -1504.9
| 9200 | 90 | 0 | 7525 | 1351.2 | -1504.9
| 9300 | 90 | 0 | 7525 | 1451.2 | -1504.9
| 9400 | 90 | 0 | 7525 | 1551.2 | -1504.9
| 9500 | 90 | 0 | 7525 | 1651.2 | -1504.9
| 9600 | 90 | 0 | 7525 | 1751.2 | -1504.9
| 9700 | 90 | 0 | 7525 | 1851.2 | -1504.9
| 9800 | 90 | 0 | 7525 | 1951.2 | -1504.9
| 9900 | 90 | 0 | 7525 | 2051.2 | -1504.9
| 10000 | 90 | 0 | 7525 | 2151.2 | -1504.9
| 10100 | 90 | 0 | 7525 | 2251.2 | -1504.9
| 10200 | 90 | 0 | 7525 | 2351.2 | -1504.9
| 10300 | 90 | 0 | 7525 | 2451.2 | -1504.9
| 10400 | 90 | 0 | 7525 | 2551.2 | -1504.9
| 10500 | 90 | 0 | 7525 | 2651.2 | -1504.9
| 10600 | 90 | 0 | 7525 | 2751.2 | -1504.9
| 10700 | 90 | 0 | 7525 | 2851.2 | -1504.9
| 10800 | 90 | 0 | 7525 | 2951.2 | -1504.9
| 10900 | 90 | 0 | 7525 | 3051.2 | -1504.9
| 11000 | 90 | 0 | 7525 | 3151.2 | -1504.9
| 11100 | 90 | 0 | 7525 | 3251.2 | -1504.9
| 11200 | 90 | 0 | 7525 | 3351.2 | -1504.9
| 11300 | 90 | 0 | 7525 | 3451.2 | -1504.9
| 11400 | 90 | 0 | 7525 | 3551.2 | -1504.9
| 11500 | 90 | 0 | 7525 | 3651.2 | -1504.9
| 11600 | 90 | 0 | 7525 | 3751.2 | -1504.9
| 11700 | 90 | 0 | 7525 | 3851.2 | -1504.9
| 11800 | 90 | 0 | 7525 | 3951.2 | -1504.9
| 11900 | 90 | 0 | 7525 | 4051.2 | -1504.9
| 12000 | 90 | 0 | 7525 | 4151.2 | -1504.9
| 12100 | 90 | 0 | 7525 | 4251.2 | -1504.9
| 12200 | 90 | 0 | 7525 | 4351.2 | -1504.9
| 12300 | 90 | 0 | 7525 | 4451.2 | -1504.9
| 12400 | 90 | 0 | 7525 | 4551.2 | -1504.9
| 12500 | 90 | 0 | 7525 | 4651.2 | -1504.9
| 12600 | 90 | 0 | 7525 | 4751.2 | -1504.9
| 12700 | 90 | 0 | 7525 | 4851.2 | -1504.9
| 12800 | 90 | 0 | 7525 | 4951.2 | -1504.9
| 12900 | 90 | 0 | 7525 | 5051.2 | -1504.9
| 13000 | 90 | 0 | 7525 | 5151.2 | -1504.9
| 13087.3 | 90 | 0 | 7525 | 5238.4 | -1504.9

## Lookup (hidden)
North Reference | RetunValue | Grid Type | ReturnValue | Deviation Indicator | ReturnValue
| 2 |  | 0 |  | 4
True |  | SPCS-Colorado Central-NAD27 |  | Directional
Grid |  | SPCS-Colorado Central-NAD83 |  | High Angle
|  | SPCS-Colorado North-NAD27 |  | Horizontal
SPCS-Colorado North-NAD83
SPCS-Colorado South-NAD27
SPCS-Colorado South-NAD83
UTM-Zone 12 NAD27
UTM-Zone 12 NAD83
UTM-Zone 13 NAD27
UTM-Zone 13 NAD83