## Data
Header Information | measured depth (ft) | inclination (°) | azimuth (°) | true vertical depth (ft) | northing +N/-S (ft) | easting +E/-W (ft)
Operator Name | 0 | 0 | 0 | 0 | 0 | 0 | 0 | 0
Noble Energy Inc. | 290 | 0.3 | 231.88 | 290 | -0.47 | -0.6 | 0.67 | 0.1
Operator Number | 572 | 0.1 | 337.88 | 572 | -0.7 | -1.27 | 1.37 | 0.12
100322 | 903 | 0.2 | 291.18 | 903 | -0.22 | -1.92 | 1.93 | 0.05
Well Name and Number | 1023 | 0.52 | 226.7 | 1022.99 | -0.52 | -2.51 | 2.56 | 0.39
Wells Ranch AA 21-66-01HN | 1117 | 0.53 | 223.89 | 1116.99 | -1.12 | -3.12 | 3.27 | 0.03
API Number (if available) | 1211 | 0.88 | 237.6 | 1210.98 | -1.82 | -4.03 | 4.29 | 0.41
05-123-37712 | 1306 | 0.88 | 119.48 | 1305.98 | -2.57 | -4.01 | 4.4 | 1.59
Location: QQ SEC TWP RGE | 1401 | 0.7 | 131.25 | 1400.97 | -3.32 | -2.94 | 3.47 | 0.25
SENE sec 21 6N 63W | 1495 | 0.7 | 130.73 | 1494.96 | -4.07 | -2.08 | 2.75 | 0.01
Citing Type: Planned or Actual | 1589 | 3.17 | 78.52 | 1588.9 | -3.93 | 0.91 | -0.22 | 2.97
| 1684 | 4.4 | 76.41 | 1683.7 | -2.55 | 7.02 | -6.48 | 1.3
Deviation Indicator | 1778 | 5.98 | 80.28 | 1777.31 | -0.87 | 15.36 | -14.97 | 1.72
Horizontal | 1873 | 7.39 | 85.2 | 1871.66 | 0.47 | 26.32 | -26.01 | 1.6
North Reference | 1968 | 7.04 | 93.99 | 1965.91 | 0.58 | 38.22 | -37.74 | 1.22
Grid | 2063 | 7.21 | 110.86 | 2060.19 | -1.95 | 49.6 | -48.52 | 2.2
Grid Type | 2157 | 7.39 | 127.21 | 2153.44 | -7.71 | 59.93 | -57.7 | 2.21
#VALUE! | 2252 | 8.09 | 147.07 | 2247.59 | -17.01 | 68.43 | -64.46 | 2.89
| 2346 | 9.15 | 158.85 | 2340.53 | -29.54 | 74.72 | -68.5 | 2.19
| 2441 | 10.73 | 171.16 | 2434.11 | -45.32 | 78.81 | -69.8 | 2.78
| 2536 | 12.67 | 167.11 | 2527.14 | -64.22 | 82.49 | -70.17 | 2.22
| 2631 | 13.2 | 166.23 | 2619.72 | -84.91 | 87.39 | -71.43 | 0.6
| 2725 | 13.9 | 163.95 | 2711.11 | -106.18 | 93.07 | -73.34 | 0.94
| 2820 | 14.6 | 162.19 | 2803.18 | -128.55 | 99.89 | -76.2 | 0.87
| 2914 | 14.78 | 162.02 | 2894.11 | -151.23 | 107.21 | -79.5 | 0.2
| 3009 | 14.6 | 162.54 | 2986.01 | -174.18 | 114.55 | -82.76 | 0.23
| 3104 | 13.55 | 162.02 | 3078.15 | -196.19 | 121.57 | -85.88 | 1.11
| 3199 | 13.37 | 161.14 | 3170.54 | -217.17 | 128.56 | -89.14 | 0.29
| 3293 | 12.14 | 157.09 | 3262.22 | -236.56 | 135.92 | -93.05 | 1.62
| 3388 | 11.09 | 161.84 | 3355.28 | -254.44 | 142.66 | -96.6 | 1.49
| 3483 | 10.91 | 160.79 | 3448.53 | -271.61 | 148.46 | -99.35 | 0.28
| 3578 | 11.26 | 161.84 | 3541.76 | -288.92 | 154.31 | -102.12 | 0.43
| 3673 | 13.2 | 161.31 | 3634.6 | -308.01 | 160.68 | -105.1 | 2.05
| 3767 | 13.9 | 161.49 | 3725.98 | -328.88 | 167.7 | -108.42 | 0.75
| 3862 | 14.6 | 162.19 | 3818.06 | -351.1 | 174.99 | -111.76 | 0.76
| 3957 | 15.31 | 162.54 | 3909.84 | -374.46 | 182.41 | -115.04 | 0.75
| 4052 | 14.78 | 161.84 | 4001.59 | -397.94 | 189.95 | -118.41 | 0.59
| 4146 | 14.25 | 161.66 | 4092.59 | -420.32 | 197.33 | -121.81 | 0.57
| 4241 | 13.02 | 161.31 | 4184.91 | -441.55 | 204.44 | -125.15 | 1.3
| 4336 | 11.61 | 159.03 | 4277.72 | -460.62 | 211.29 | -128.61 | 1.57
| 4431 | 10.56 | 159.55 | 4370.95 | -477.7 | 217.75 | -132.02 | 1.11
| 4525 | 10.38 | 165.53 | 4463.38 | -493.97 | 222.88 | -134.26 | 1.17
| 4620 | 8.09 | 165 | 4557.15 | -508.72 | 226.75 | -135.53 | 2.41
| 4715 | 8.62 | 176.08 | 4651.14 | -522.28 | 228.96 | -135.37 | 1.78
| 4809 | 7.04 | 177.84 | 4744.26 | -535.06 | 229.66 | -133.85 | 1.7
| 4904 | 7.92 | 176.78 | 4838.45 | -547.41 | 230.25 | -132.3 | 0.94
| 4999 | 7.74 | 162.02 | 4932.58 | -560.04 | 232.59 | -132.43 | 2.12
| 5094 | 6.33 | 161.31 | 5026.86 | -571.08 | 236.25 | -134.12 | 1.49
| 5189 | 5.1 | 159.38 | 5121.39 | -580 | 239.41 | -135.7 | 1.31
| 5283 | 4.05 | 151.47 | 5215.09 | -586.82 | 242.47 | -137.53 | 1.3
| 5378 | 4.75 | 153.93 | 5309.81 | -593.3 | 245.8 | -139.7 | 0.76
| 5473 | 3.87 | 151.29 | 5404.54 | -599.65 | 249.07 | -141.82 | 0.95
| 5568 | 3.34 | 152.35 | 5499.35 | -604.91 | 251.89 | -143.69 | 0.56
| 5662 | 2.99 | 149.89 | 5593.21 | -609.46 | 254.39 | -145.37 | 0.4
| 5757 | 2.29 | 153.05 | 5688.1 | -613.29 | 256.5 | -146.78 | 0.75
| 5852 | 2.11 | 159.55 | 5783.03 | -616.62 | 257.97 | -147.66 | 0.32
| 5947 | 1.58 | 149.18 | 5877.98 | -619.39 | 259.25 | -148.44 | 0.66
| 6040 | 1.58 | 136.97 | 5970.95 | -621.43 | 260.78 | -149.6 | 0.36
| 6087 | 1.93 | 244.72 | 6017.94 | -622.24 | 260.51 | -149.19 | 6.05
| 6134 | 5.19 | 261.07 | 6064.84 | -622.91 | 257.69 | -146.3 | 7.2
| 6182 | 8.18 | 267.92 | 6112.51 | -623.37 | 252.13 | -140.74 | 6.44
| 6229 | 11.78 | 281.01 | 6158.8 | -622.57 | 244.08 | -132.95 | 9.01
| 6324 | 20.14 | 283.13 | 6250.05 | -616.99 | 218.59 | -108.8 | 8.82
| 6418 | 29.72 | 276.45 | 6335.21 | -610.68 | 179.57 | -71.46 | 10.61
| 6513 | 41.94 | 273.55 | 6412.09 | -606.06 | 124.28 | -17.79 | 12.98
| 6561 | 49.68 | 273.46 | 6445.53 | -603.95 | 89.95 | 15.65 | 16.13
| 6608 | 52.5 | 271.09 | 6475.05 | -602.52 | 53.41 | 51.39 | 7.17
| 6655 | 55.05 | 271.62 | 6502.82 | -601.62 | 15.51 | 88.57 | 5.5
| 6703 | 59.79 | 268.89 | 6528.66 | -601.46 | -24.92 | 128.37 | 10.98
| 6750 | 62.78 | 267.13 | 6551.24 | -602.9 | -66.1 | 169.18 | 7.16
| 6797 | 66.57 | 267.22 | 6571.34 | -605 | -108.53 | 211.33 | 8.07
| 6845 | 70 | 267.31 | 6589.1 | -607.12 | -153.06 | 255.57 | 7.15
| 6892 | 74.3 | 267.13 | 6603.5 | -609.29 | -197.74 | 299.95 | 9.16
| 6952 | 83.01 | 268.28 | 6615.3 | -611.64 | -256.46 | 358.19 | 14.64
| 7122 | 91.21 | 269.39 | 6623.86 | -615.08 | -426.06 | 525.84 | 4.87
| 7216 | 89.85 | 270.56 | 6622.99 | -615.12 | -520.06 | 618.43 | 1.91
| 7311 | 87.82 | 272.17 | 6624.92 | -612.86 | -615 | 711.56 | 2.73
| 7405 | 88.31 | 275.77 | 6628.1 | -606.36 | -708.71 | 802.74 | 3.86
| 7499 | 88.04 | 278.86 | 6631.09 | -594.4 | -801.88 | 892.45 | 3.3
| 7594 | 89.36 | 279.73 | 6633.25 | -579.06 | -895.61 | 982.12 | 1.66
| 7688 | 88.31 | 278.45 | 6635.16 | -564.21 | -988.41 | 1070.96 | 1.76
| 7783 | 89.32 | 279.1 | 6637.12 | -549.72 | -1082.27 | 1160.92 | 1.26
| 7878 | 88.79 | 278.49 | 6638.69 | -535.2 | -1176.14 | 1250.87 | 0.85
| 7972 | 89.05 | 279.19 | 6640.46 | -520.75 | -1269.01 | 1339.85 | 0.79
| 8067 | 89.27 | 275.15 | 6641.85 | -508.9 | -1363.23 | 1430.62 | 4.26
| 8162 | 91.21 | 274.09 | 6641.46 | -501.25 | -1457.92 | 1522.56 | 2.33
| 8257 | 89.23 | 273.53 | 6641.09 | -494.94 | -1552.7 | 1614.83 | 2.17
| 8351 | 90.07 | 273.95 | 6641.67 | -488.81 | -1646.5 | 1706.16 | 1
| 8446 | 89.58 | 272.82 | 6641.96 | -483.2 | -1741.33 | 1798.6 | 1.3
| 8540 | 90.77 | 273.13 | 6641.67 | -478.32 | -1835.2 | 1890.22 | 1.31
| 8634 | 89.93 | 274.57 | 6641.1 | -472.01 | -1928.99 | 1981.51 | 1.77
| 8728 | 91.21 | 274.89 | 6640.16 | -464.26 | -2022.66 | 2072.44 | 1.4
| 8822 | 89.54 | 275.85 | 6639.54 | -455.46 | -2116.24 | 2163.09 | 2.05
| 8916 | 89.58 | 276.74 | 6640.27 | -445.15 | -2209.67 | 2253.34 | 0.95
| 9011 | 89.49 | 276.57 | 6641.04 | -434.14 | -2304.03 | 2344.38 | 0.2
| 9105 | 89.19 | 276.09 | 6642.12 | -423.78 | -2397.45 | 2434.61 | 0.6
| 9199 | 89.54 | 276.45 | 6643.16 | -413.51 | -2490.88 | 2524.87 | 0.53
| 9294 | 89.32 | 276.07 | 6644.11 | -403.16 | -2585.31 | 2616.09 | 0.46
| 9388 | 89.49 | 276.13 | 6645.08 | -393.17 | -2678.77 | 2706.43 | 0.19
| 9483 | 89.49 | 275.56 | 6645.93 | -383.49 | -2773.27 | 2797.84 | 0.6
| 9577 | 89.63 | 275.39 | 6646.65 | -374.53 | -2866.84 | 2888.46 | 0.23
| 9671 | 90.33 | 271.34 | 6646.68 | -369.01 | -2960.66 | 2979.91 | 4.37
| 9765 | 93.93 | 264.36 | 6643.19 | -372.52 | -3054.45 | 3072.91 | 8.35
| 9859 | 92.79 | 261.13 | 6637.68 | -384.37 | -3147.53 | 3166.63 | 3.64
| 9953 | 90.55 | 261.6 | 6634.94 | -398.48 | -3240.42 | 3260.56 | 2.43
| 10048 | 90.02 | 258.78 | 6634.46 | -414.66 | -3334.02 | 3355.55 | 3.02
| 10143 | 88.7 | 255.29 | 6635.53 | -435.97 | -3426.57 | 3450.39 | 3.93
| 10238 | 88.26 | 248.68 | 6638.05 | -465.33 | -3516.83 | 3544.36 | 6.97
| 10333 | 89.23 | 246.14 | 6640.13 | -501.81 | -3604.51 | 3637.03 | 2.86
| 10428 | 88.84 | 248.17 | 6641.73 | -538.68 | -3692.05 | 3729.61 | 2.18
| 10522 | 88.66 | 249.85 | 6643.78 | -572.34 | -3779.78 | 3821.84 | 1.8
| 10617 | 90.33 | 249.88 | 6644.62 | -605.04 | -3868.97 | 3915.33 | 1.76
| 10712 | 91.65 | 250 | 6642.98 | -637.62 | -3958.19 | 4008.84 | 1.4
| 10807 | 89.8 | 248.73 | 6641.77 | -671.1 | -4047.08 | 4102.18 | 2.36
| 10902 | 90.77 | 248.96 | 6641.3 | -705.38 | -4135.68 | 4195.36 | 1.05
| 11003 | 90.77 | 248.96 | 6639.94 | -741.64 | -4229.94 | 4294.46 | 0

## Lookup (hidden)
North Reference | RetunValue | Grid Type | ReturnValue | Deviation Indicator | ReturnValue
| 3 |  | 0 |  | 4
True |  | SPCS-Colorado Central-NAD27 |  | Directional
Grid |  | SPCS-Colorado Central-NAD83 |  | High Angle
|  | SPCS-Colorado North-NAD27 |  | Horizontal
SPCS-Colorado North-NAD83
SPCS-Colorado South-NAD27
SPCS-Colorado South-NAD83
UTM-Zone 12 NAD27
UTM-Zone 12 NAD83
UTM-Zone 13 NAD27
UTM-Zone 13 NAD83