## Data
Header Information | measured depth (ft) | inclination (°) | azimuth (°) | true vertical depth (ft) | northing +N/-S (ft) | easting +E/-W (ft)
Operator Name | 100 | 0 | 0 | 100 | 0 | 0
Burlington Resources | 200 | 0 | 0 | 200 | 0 | 0
Operator Number | 300 | 0 | 0 | 300 | 0 | 0
26580 | 400 | 0 | 0 | 400 | 0 | 0
Well Name and Number | 500 | 0 | 0 | 500 | 0 | 0
Box Elder 3-65 13-14 4H | 600 | 0 | 0 | 600 | 0 | 0
API Number (if available) | 700 | 0 | 0 | 700 | 0 | 0
| 800 | 0 | 0 | 800 | 0 | 0
Location: QQ SEC TWP RGE | 900 | 0 | 0 | 900 | 0 | 0
SWSW 14 3S 65W | 1000 | 0 | 0 | 1000 | 0 | 0
Citing Type: Planned or Actual | 1100 | 0 | 0 | 1100 | 0 | 0
| 1200 | 0 | 0 | 1200 | 0 | 0
Deviation Indicator | 1300 | 0 | 0 | 1300 | 0 | 0
Horizontal | 1400 | 0 | 0 | 1400 | 0 | 0
North Reference | 1500 | 0 | 0 | 1500 | 0 | 0
True | 1600 | 0 | 0 | 1600 | 0 | 0
Grid Type | 1700 | 0 | 0 | 1700 | 0 | 0
#VALUE! | 1800 | 0 | 0 | 1800 | 0 | 0
| 1900 | 0 | 0 | 1900 | 0 | 0
| 2000 | 0 | 0 | 2000 | 0 | 0
| 2100 | 0 | 0 | 2100 | 0 | 0
| 2125 | 0 | 0 | 2125 | 0 | 0
| 2200 | 1.5 | 271.25 | 2199.99 | 0.02 | -0.98
| 2300 | 3.5 | 271.25 | 2299.89 | 0.12 | -5.34
| 2350 | 4.5 | 271.25 | 2349.77 | 0.19 | -8.83
| 2400 | 4.5 | 271.25 | 2399.61 | 0.28 | -12.75
| 2500 | 4.5 | 271.25 | 2499.31 | 0.45 | -20.6
| 2600 | 4.5 | 271.25 | 2599 | 0.62 | -28.44
| 2700 | 4.5 | 271.25 | 2698.69 | 0.79 | -36.28
| 2800 | 4.5 | 271.25 | 2798.38 | 0.96 | -44.13
| 2900 | 4.5 | 271.25 | 2898.07 | 1.13 | -51.97
| 3000 | 4.5 | 271.25 | 2997.77 | 1.31 | -59.82
| 3100 | 4.5 | 271.25 | 3097.46 | 1.48 | -67.66
| 3200 | 4.5 | 271.25 | 3197.15 | 1.65 | -75.5
| 3300 | 4.5 | 271.25 | 3296.84 | 1.82 | -83.35
| 3400 | 4.5 | 271.25 | 3396.53 | 1.99 | -91.19
| 3500 | 4.5 | 271.25 | 3496.22 | 2.16 | -99.04
| 3600 | 4.5 | 271.25 | 3595.92 | 2.33 | -106.88
| 3700 | 4.5 | 271.25 | 3695.61 | 2.5 | -114.72
| 3800 | 4.5 | 271.25 | 3795.3 | 2.67 | -122.57
| 3900 | 4.5 | 271.25 | 3894.99 | 2.85 | -130.41
| 4000 | 4.5 | 271.25 | 3994.68 | 3.02 | -138.26
| 4100 | 4.5 | 271.25 | 4094.37 | 3.19 | -146.1
| 4200 | 4.5 | 271.25 | 4194.07 | 3.36 | -153.94
| 4300 | 4.5 | 271.25 | 4293.76 | 3.53 | -161.79
| 4400 | 4.5 | 271.25 | 4393.45 | 3.7 | -169.63
| 4500 | 4.5 | 271.25 | 4493.14 | 3.87 | -177.48
| 4600 | 4.5 | 271.25 | 4592.83 | 4.04 | -185.32
| 4700 | 4.5 | 271.25 | 4692.52 | 4.21 | -193.16
| 4800 | 4.5 | 271.25 | 4792.22 | 4.39 | -201.01
| 4900 | 4.5 | 271.25 | 4891.91 | 4.56 | -208.85
| 5000 | 4.5 | 271.25 | 4991.6 | 4.73 | -216.7
| 5100 | 4.5 | 271.25 | 5091.29 | 4.9 | -224.54
| 5200 | 4.5 | 271.25 | 5190.98 | 5.07 | -232.38
| 5300 | 4.5 | 271.25 | 5290.67 | 5.24 | -240.23
| 5400 | 4.5 | 271.25 | 5390.37 | 5.41 | -248.07
| 5500 | 4.5 | 271.25 | 5490.06 | 5.58 | -255.92
| 5600 | 4.5 | 271.25 | 5589.75 | 5.76 | -263.76
| 5700 | 4.5 | 271.25 | 5689.44 | 5.93 | -271.6
| 5800 | 4.5 | 271.25 | 5789.13 | 6.1 | -279.45
| 5900 | 4.5 | 271.25 | 5888.83 | 6.27 | -287.29
| 6000 | 4.5 | 271.25 | 5988.52 | 6.44 | -295.14
| 6100 | 4.5 | 271.25 | 6088.21 | 6.61 | -302.98
| 6200 | 4.5 | 271.25 | 6187.9 | 6.78 | -310.82
| 6300 | 4.5 | 271.25 | 6287.59 | 6.95 | -318.67
| 6400 | 4.5 | 271.25 | 6387.28 | 7.12 | -326.51
| 6500 | 4.5 | 271.25 | 6486.98 | 7.3 | -334.36
| 6588.3 | 4.5 | 271.25 | 6575 | 7.45 | -341.28
| 6600 | 4.27 | 271.25 | 6586.67 | 7.47 | -342.18
| 6700 | 2.27 | 271.25 | 6686.5 | 7.59 | -347.87
| 6800 | 0.27 | 271.25 | 6786.47 | 7.64 | -350.08
| 6813.3 | 0 | 0 | 6799.77 | 7.64 | -350.11
| 6900 | 0 | 0 | 6886.47 | 7.64 | -350.11
| 7000 | 0 | 0 | 6986.47 | 7.64 | -350.11
| 7102.6 | 0 | 0 | 7089.07 | 7.64 | -350.11
| 7150 | 4.74 | 90.69 | 7136.42 | 7.62 | -348.15
| 7200 | 9.74 | 90.69 | 7186 | 7.54 | -341.85
| 7250 | 14.74 | 90.69 | 7234.85 | 7.41 | -331.26
| 7300 | 19.74 | 90.69 | 7282.59 | 7.24 | -316.44
| 7350 | 24.74 | 90.69 | 7328.86 | 7.01 | -297.53
| 7400 | 29.74 | 90.69 | 7373.3 | 6.74 | -274.65
| 7450 | 34.74 | 90.69 | 7415.57 | 6.42 | -247.99
| 7500 | 39.74 | 90.69 | 7455.37 | 6.05 | -217.74
| 7550 | 44.74 | 90.69 | 7492.37 | 5.65 | -184.14
| 7600 | 49.74 | 90.69 | 7526.31 | 5.21 | -147.45
| 7650 | 54.74 | 90.69 | 7556.91 | 4.74 | -107.93
| 7700 | 59.74 | 90.69 | 7583.96 | 4.23 | -65.9
| 7750 | 64.74 | 90.69 | 7607.24 | 3.71 | -21.67
| 7800 | 69.74 | 90.69 | 7626.58 | 3.15 | 24.42
| 7850 | 74.74 | 90.69 | 7641.83 | 2.58 | 72.02
| 7900 | 79.74 | 90.69 | 7652.87 | 2 | 120.76
| 7950 | 84.74 | 90.69 | 7659.62 | 1.41 | 170.28
| 8000 | 89.74 | 90.69 | 7662.02 | 0.81 | 220.21
| 8008.2 | 90.56 | 90.69 | 7662 | 0.71 | 228.41
| 8100 | 90.56 | 90.69 | 7661.1 | -0.39 | 320.2
| 8200 | 90.56 | 90.69 | 7660.12 | -1.59 | 420.18
| 8300 | 90.56 | 90.69 | 7659.15 | -2.79 | 520.17
| 8400 | 90.56 | 90.69 | 7658.17 | -3.98 | 620.16
| 8500 | 90.56 | 90.69 | 7657.19 | -5.18 | 720.15
| 8600 | 90.56 | 90.69 | 7656.21 | -6.38 | 820.14
| 8700 | 90.56 | 90.69 | 7655.23 | -7.58 | 920.12
| 8800 | 90.56 | 90.69 | 7654.26 | -8.77 | 1020.11
| 8900 | 90.56 | 90.69 | 7653.28 | -9.97 | 1120.1
| 9000 | 90.56 | 90.69 | 7652.3 | -11.17 | 1220.09
| 9100 | 90.56 | 90.69 | 7651.32 | -12.37 | 1320.08
| 9200 | 90.56 | 90.69 | 7650.34 | -13.57 | 1420.06
| 9300 | 90.56 | 90.69 | 7649.37 | -14.76 | 1520.05
| 9400 | 90.56 | 90.69 | 7648.39 | -15.96 | 1620.04
| 9500 | 90.56 | 90.69 | 7647.41 | -17.16 | 1720.03
| 9600 | 90.56 | 90.69 | 7646.43 | -18.36 | 1820.02
| 9700 | 90.56 | 90.69 | 7645.45 | -19.55 | 1920
| 9800 | 90.56 | 90.69 | 7644.48 | -20.75 | 2019.99
| 9900 | 90.56 | 90.69 | 7643.5 | -21.95 | 2119.98
| 10000 | 90.56 | 90.69 | 7642.52 | -23.15 | 2219.97
| 10100 | 90.56 | 90.69 | 7641.54 | -24.35 | 2319.96
| 10200 | 90.56 | 90.69 | 7640.56 | -25.54 | 2419.94
| 10300 | 90.56 | 90.69 | 7639.59 | -26.74 | 2519.93
| 10400 | 90.56 | 90.69 | 7638.61 | -27.94 | 2619.92
| 10500 | 90.56 | 90.69 | 7637.63 | -29.14 | 2719.91
| 10600 | 90.56 | 90.69 | 7636.65 | -30.33 | 2819.9
| 10700 | 90.56 | 90.69 | 7635.67 | -31.53 | 2919.88
| 10800 | 90.56 | 90.69 | 7634.7 | -32.73 | 3019.87
| 10900 | 90.56 | 90.69 | 7633.72 | -33.93 | 3119.86
| 11000 | 90.56 | 90.69 | 7632.74 | -35.13 | 3219.85
| 11100 | 90.56 | 90.69 | 7631.76 | -36.32 | 3319.84
| 11200 | 90.56 | 90.69 | 7630.78 | -37.52 | 3419.82
| 11300 | 90.56 | 90.69 | 7629.81 | -38.72 | 3519.81
| 11400 | 90.56 | 90.69 | 7628.83 | -39.92 | 3619.8
| 11500 | 90.56 | 90.69 | 7627.85 | -41.11 | 3719.79
| 11600 | 90.56 | 90.69 | 7626.87 | -42.31 | 3819.78
| 11700 | 90.56 | 90.69 | 7625.89 | -43.51 | 3919.77
| 11800 | 90.56 | 90.69 | 7624.92 | -44.71 | 4019.75
| 11900 | 90.56 | 90.69 | 7623.94 | -45.91 | 4119.74
| 12000 | 90.56 | 90.69 | 7622.96 | -47.1 | 4219.73
| 12100 | 90.56 | 90.69 | 7621.98 | -48.3 | 4319.72
| 12200 | 90.56 | 90.69 | 7621 | -49.5 | 4419.71
| 12300 | 90.56 | 90.69 | 7620.03 | -50.7 | 4519.69
| 12400 | 90.56 | 90.69 | 7619.05 | -51.89 | 4619.68
| 12500 | 90.56 | 90.69 | 7618.07 | -53.09 | 4719.67
| 12600 | 90.56 | 90.69 | 7617.09 | -54.29 | 4819.66
| 12700 | 90.56 | 90.69 | 7616.11 | -55.49 | 4919.65
| 12800 | 90.56 | 90.69 | 7615.14 | -56.69 | 5019.63
| 12900 | 90.56 | 90.69 | 7614.16 | -57.88 | 5119.62
| 13000 | 90.56 | 90.69 | 7613.18 | -59.08 | 5219.61
| 13100 | 90.56 | 90.69 | 7612.2 | -60.28 | 5319.6
| 13200 | 90.56 | 90.69 | 7611.22 | -61.48 | 5419.59
| 13300 | 90.56 | 90.69 | 7610.25 | -62.67 | 5519.57
| 13400 | 90.56 | 90.69 | 7609.27 | -63.87 | 5619.56
| 13500 | 90.56 | 90.69 | 7608.29 | -65.07 | 5719.55
| 13600 | 90.56 | 90.69 | 7607.31 | -66.27 | 5819.54
| 13700 | 90.56 | 90.69 | 7606.33 | -67.47 | 5919.53
| 13800 | 90.56 | 90.69 | 7605.36 | -68.66 | 6019.51
| 13900 | 90.56 | 90.69 | 7604.38 | -69.86 | 6119.5
| 14000 | 90.56 | 90.69 | 7603.4 | -71.06 | 6219.49
| 14100 | 90.56 | 90.69 | 7602.42 | -72.26 | 6319.48
| 14200 | 90.56 | 90.69 | 7601.44 | -73.45 | 6419.47
| 14300 | 90.56 | 90.69 | 7600.47 | -74.65 | 6519.45
| 14400 | 90.56 | 90.69 | 7599.49 | -75.85 | 6619.44
| 14500 | 90.56 | 90.69 | 7598.51 | -77.05 | 6719.43
| 14600 | 90.56 | 90.69 | 7597.53 | -78.25 | 6819.42
| 14700 | 90.56 | 90.69 | 7596.55 | -79.44 | 6919.41
| 14800 | 90.56 | 90.69 | 7595.58 | -80.64 | 7019.39
| 14900 | 90.56 | 90.69 | 7594.6 | -81.84 | 7119.38
| 15000 | 90.56 | 90.69 | 7593.62 | -83.04 | 7219.37
| 15100 | 90.56 | 90.69 | 7592.64 | -84.23 | 7319.36
| 15200 | 90.56 | 90.69 | 7591.66 | -85.43 | 7419.35
| 15300 | 90.56 | 90.69 | 7590.69 | -86.63 | 7519.33
| 15400 | 90.56 | 90.69 | 7589.71 | -87.83 | 7619.32
| 15500 | 90.56 | 90.69 | 7588.73 | -89.02 | 7719.31
| 15600 | 90.56 | 90.69 | 7587.75 | -90.22 | 7819.3
| 15700 | 90.56 | 90.69 | 7586.77 | -91.42 | 7919.29
| 15800 | 90.56 | 90.69 | 7585.8 | -92.62 | 8019.27
| 15900 | 90.56 | 90.69 | 7584.82 | -93.82 | 8119.26
| 16000 | 90.56 | 90.69 | 7583.84 | -95.01 | 8219.25
| 16100 | 90.56 | 90.69 | 7582.86 | -96.21 | 8319.24
| 16200 | 90.56 | 90.69 | 7581.88 | -97.41 | 8419.23
| 16300 | 90.56 | 90.69 | 7580.91 | -98.61 | 8519.22
| 16400 | 90.56 | 90.69 | 7579.93 | -99.8 | 8619.2
| 16500 | 90.56 | 90.69 | 7578.95 | -101 | 8719.19
| 16600 | 90.56 | 90.69 | 7577.97 | -102.2 | 8819.18
| 16700 | 90.56 | 90.69 | 7576.99 | -103.4 | 8919.17
| 16800 | 90.56 | 90.69 | 7576.02 | -104.6 | 9019.16
| 16900 | 90.56 | 90.69 | 7575.04 | -105.79 | 9119.14
| 17000 | 90.56 | 90.69 | 7574.06 | -106.99 | 9219.13
| 17100 | 90.56 | 90.69 | 7573.08 | -108.19 | 9319.12
| 17200 | 90.56 | 90.69 | 7572.1 | -109.39 | 9419.11
| 17300 | 90.56 | 90.69 | 7571.13 | -110.58 | 9519.1
| 17400 | 90.56 | 90.69 | 7570.15 | -111.78 | 9619.08
| 17500 | 90.56 | 90.69 | 7569.17 | -112.98 | 9719.07
| 17600 | 90.56 | 90.69 | 7568.19 | -114.18 | 9819.06
| 17619.71 | 90.56 | 90.69 | 7568 | -114.41 | 9838.77

## Lookup (hidden)
North Reference | RetunValue | Grid Type | ReturnValue | Deviation Indicator | ReturnValue
| 2 |  | 0 |  | 4
True |  | SPCS-Colorado Central-NAD27 |  | Directional
Grid |  | SPCS-Colorado Central-NAD83 |  | High Angle
|  | SPCS-Colorado North-NAD27 |  | Horizontal
SPCS-Colorado North-NAD83
SPCS-Colorado South-NAD27
SPCS-Colorado South-NAD83
UTM-Zone 12 NAD27
UTM-Zone 12 NAD83
UTM-Zone 13 NAD27
UTM-Zone 13 NAD83