## Data
Header Information | measured depth (ft) | inclination (°) | azimuth (°) | true vertical depth (ft) | northing +N/-S (ft) | easting +E/-W (ft)
Operator Name | 0 | 0 | 0 | 0 | 0 | 0
KERR-MCGEE | 25 | 0 | 0 | 25 | 0 | 0
Operator Number | 125 | 0.48 | 200.36 | 125 | -0.39 | -0.15
47120 | 225 | 0.52 | 185.47 | 225 | -1.24 | -0.33
Well Name and Number | 325 | 0.49 | 188.51 | 324.99 | -2.11 | -0.44
NRC 3C-32HZ | 425 | 0.51 | 181.42 | 424.99 | -2.98 | -0.52
API Number (if available) | 525 | 0.54 | 158.84 | 524.98 | -3.86 | -0.36
05-123-39292 | 625 | 0.49 | 170.38 | 624.98 | -4.72 | -0.11
Location: QQ SEC TWP RGE | 725 | 0.39 | 178.84 | 724.98 | -5.49 | -0.04
NENW Sec 8-T1N-R67W | 825 | 0.25 | 181.44 | 824.97 | -6.05 | -0.04
Citing Type: Planned or Actual | 925 | 0.1 | 186.58 | 924.97 | -6.35 | -0.05
Actual | 1025 | 0.1 | 198.42 | 1024.97 | -6.52 | -0.09
Deviation Indicator | 1125 | 0.16 | 316.73 | 1124.97 | -6.5 | -0.21
Horizontal | 1161 | 0.1 | 307.63 | 1160.97 | -6.44 | -0.27
North Reference | 1296 | 0.59 | 213.2 | 1295.97 | -6.95 | -0.74
True | 1389 | 0.67 | 184.78 | 1388.97 | -7.9 | -1.05
Grid Type | 1481 | 0.62 | 213.29 | 1480.96 | -8.85 | -1.37
#VALUE! | 1573 | 0.48 | 183.51 | 1572.96 | -9.65 | -1.67
| 1759 | 0.48 | 245.39 | 1758.95 | -10.75 | -2.42
| 1851 | 0.63 | 218.58 | 1850.95 | -11.31 | -3.09
| 1942 | 1.88 | 289.62 | 1941.93 | -11.2 | -4.81
| 2035 | 1.68 | 281.94 | 2034.88 | -10.4 | -7.58
| 2128 | 1.79 | 291.33 | 2127.84 | -9.59 | -10.26
| 2220 | 1.52 | 292.11 | 2219.8 | -8.61 | -12.73
| 2311 | 1.28 | 292.26 | 2310.77 | -7.77 | -14.79
| 2403 | 2.98 | 289.66 | 2402.71 | -6.58 | -18
| 2495 | 4.03 | 286.34 | 2494.53 | -4.86 | -23.35
| 2588 | 5.95 | 284.14 | 2587.18 | -2.77 | -31.16
| 2680 | 7.78 | 281.06 | 2678.51 | -0.41 | -41.9
| 2774 | 8.91 | 278.28 | 2771.52 | 1.86 | -55.35
| 2867 | 9.26 | 275.73 | 2863.35 | 3.65 | -69.92
| 2960 | 11.2 | 280.36 | 2954.87 | 6.02 | -86.25
| 3052 | 9.43 | 279.47 | 3045.38 | 8.86 | -102.47
| 3143 | 10.89 | 281.98 | 3134.95 | 11.88 | -118.24
| 3235 | 9 | 279.93 | 3225.56 | 14.92 | -133.83
| 3327 | 11.01 | 280.69 | 3316.16 | 17.79 | -149.55
| 3419 | 9.25 | 278.9 | 3406.72 | 20.57 | -165.49
| 3511 | 11.16 | 283.06 | 3497.26 | 23.72 | -181.47
| 3602 | 9.28 | 280.5 | 3586.82 | 27.05 | -197.26
| 3694 | 5.64 | 277.7 | 3678.02 | 29.01 | -209.04
| 3786 | 4.99 | 278.25 | 3769.63 | 30.19 | -217.48
| 3889 | 4.93 | 259.42 | 3872.25 | 30.02 | -226.27
| 3981 | 6.23 | 263.58 | 3963.81 | 28.73 | -235.11
| 4073 | 8.32 | 274.67 | 4055.07 | 28.72 | -246.71
| 4165 | 8.18 | 283.63 | 4146.12 | 30.8 | -259.7
| 4257 | 7.24 | 281.12 | 4237.29 | 33.46 | -271.75
| 4348 | 6.83 | 281.93 | 4327.6 | 35.69 | -282.67
| 4443 | 6.27 | 280.52 | 4421.98 | 37.8 | -293.3
| 4537 | 5.68 | 279.54 | 4515.47 | 39.51 | -302.94
| 4632 | 4.21 | 269.61 | 4610.12 | 40.26 | -311.06
| 4726 | 3.57 | 272.38 | 4703.9 | 40.36 | -317.43
| 4821 | 3.87 | 275.28 | 4798.7 | 40.78 | -323.58
| 4915 | 3.71 | 277.75 | 4892.5 | 41.48 | -329.75
| 5009 | 2.16 | 247.23 | 4986.37 | 41.21 | -334.4
| 5104 | 1.95 | 245.01 | 5081.31 | 39.83 | -337.52
| 5198 | 1.98 | 256.75 | 5175.26 | 38.78 | -340.55
| 5293 | 1.73 | 195.12 | 5270.22 | 37.02 | -342.52
| 5387 | 1.44 | 217.35 | 5364.18 | 34.71 | -343.61
| 5482 | 1.05 | 215.06 | 5459.16 | 33.05 | -344.83
| 5576 | 1.03 | 214.15 | 5553.14 | 31.65 | -345.8
| 5670 | 0.79 | 203.93 | 5647.13 | 30.36 | -346.54
| 5765 | 1.09 | 203.92 | 5742.12 | 28.93 | -347.17
| 5859 | 0.85 | 297.5 | 5836.11 | 28.44 | -348.15
| 5953 | 0.64 | 304.29 | 5930.1 | 29.05 | -349.2
| 6048 | 0.61 | 312.02 | 6025.1 | 29.69 | -350.02
| 6142 | 0.66 | 313.45 | 6119.09 | 30.4 | -350.78
| 6236 | 1.44 | 54.82 | 6213.08 | 31.45 | -350.21
| 6330 | 1.31 | 34.82 | 6307.05 | 33.02 | -348.63
| 6425 | 1.23 | 38.82 | 6402.03 | 34.7 | -347.37
| 6519 | 1.73 | 33.64 | 6496 | 36.67 | -345.95
| 6614 | 1.65 | 30.04 | 6590.96 | 39.05 | -344.47
| 6708 | 1.38 | 29.43 | 6684.92 | 41.2 | -343.24
| 6803 | 1.09 | 40.84 | 6779.9 | 42.88 | -342.09
| 6898 | 0.82 | 46.15 | 6874.89 | 44.04 | -341
| 6992 | 1.23 | 46.34 | 6968.87 | 45.2 | -339.79
| 7085 | 1.4 | 52.81 | 7061.85 | 46.58 | -338.16
| 7134 | 4.97 | 7.43 | 7110.77 | 49.04 | -337.41
| 7181 | 10.05 | 3.71 | 7157.35 | 55.16 | -336.88
| 7228 | 15.65 | 2.3 | 7203.16 | 65.59 | -336.36
| 7276 | 19.77 | 2.08 | 7248.87 | 80.18 | -335.81
| 7323 | 21.83 | 1.02 | 7292.81 | 96.86 | -335.36
| 7371 | 25.08 | 357.59 | 7336.84 | 115.96 | -335.63
| 7418 | 28.33 | 1.39 | 7378.82 | 137.07 | -335.78
| 7465 | 31.05 | 4.44 | 7419.65 | 160.31 | -334.57
| 7512 | 34.87 | 5.4 | 7459.08 | 185.77 | -332.37
| 7560 | 40.39 | 3.32 | 7497.08 | 214.98 | -330.17
| 7607 | 45.88 | 1.42 | 7531.37 | 247.08 | -328.87
| 7654 | 49.87 | 1.37 | 7562.88 | 281.92 | -328.02
| 7701 | 53.2 | 1.6 | 7592.12 | 318.7 | -327.07
| 7749 | 57.02 | 1.67 | 7619.57 | 358.05 | -325.95
| 7796 | 62.37 | 1.83 | 7643.27 | 398.59 | -324.71
| 7844 | 67.22 | 1.2 | 7663.71 | 442 | -323.56
| 7891 | 72.86 | 1.02 | 7679.75 | 486.15 | -322.71
| 7938 | 77.21 | 0.18 | 7691.88 | 531.54 | -322.24
| 7985 | 79.84 | 0.45 | 7701.23 | 577.59 | -321.98
| 8032 | 82.55 | 1.1 | 7708.43 | 624.03 | -321.35
| 8074 | 86.3 | 0.6 | 7712.5 | 665.82 | -320.73
| 8206 | 89.75 | 1.41 | 7717.05 | 797.7 | -318.42
| 8301 | 88.86 | 1.03 | 7718.21 | 892.67 | -316.4
| 8395 | 88.61 | 0.46 | 7720.28 | 986.64 | -315.17
| 8490 | 89.26 | 0.41 | 7722.05 | 1081.62 | -314.45
| 8584 | 89.88 | 0.61 | 7722.75 | 1175.61 | -313.62
| 8679 | 90.65 | 0.47 | 7722.31 | 1270.61 | -312.72
| 8773 | 90.8 | 0.27 | 7721.12 | 1364.6 | -312.11
| 8868 | 91.14 | 0.01 | 7719.51 | 1459.58 | -311.88
| 8963 | 90.28 | 0.06 | 7718.34 | 1554.58 | -311.82
| 9057 | 90.28 | 359.9 | 7717.88 | 1648.58 | -311.86
| 9152 | 89.82 | 0.23 | 7717.8 | 1743.57 | -311.75
| 9247 | 90.89 | 0.81 | 7717.21 | 1838.57 | -310.89
| 9342 | 91.14 | 0.34 | 7715.52 | 1933.55 | -309.93
| 9437 | 89.2 | 0.35 | 7715.24 | 2028.54 | -309.36
| 9532 | 89.78 | 1.46 | 7716.09 | 2123.52 | -307.86
| 9627 | 90.22 | 1.04 | 7716.09 | 2218.5 | -305.79
| 9722 | 90.68 | 0.45 | 7715.34 | 2313.49 | -304.55
| 9816 | 90.71 | 1.6 | 7714.2 | 2407.46 | -302.87
| 9911 | 90.12 | 0.16 | 7713.51 | 2502.45 | -301.41
| 10006 | 89.82 | 1.4 | 7713.56 | 2597.44 | -300.12
| 10100 | 90.25 | 0.63 | 7713.51 | 2691.42 | -298.46
| 10195 | 90.83 | 2.69 | 7712.61 | 2786.37 | -295.7
| 10289 | 91.45 | 2.28 | 7710.74 | 2880.26 | -291.63
| 10384 | 90.92 | 2.16 | 7708.78 | 2975.17 | -287.95
| 10478 | 89.08 | 1.39 | 7708.78 | 3069.12 | -285.04
| 10566 | 89.85 | 1.2 | 7709.6 | 3157.1 | -283.05
| 10659 | 90.22 | 0.92 | 7709.54 | 3250.08 | -281.33
| 10751 | 90.65 | 0.87 | 7708.84 | 3342.07 | -279.89
| 10844 | 91.11 | 0.49 | 7707.41 | 3435.05 | -278.79
| 10935 | 90.25 | 1.41 | 7706.33 | 3526.03 | -277.28
| 11028 | 90.99 | 1.47 | 7705.33 | 3618.99 | -274.94
| 11121 | 89.91 | 1.98 | 7704.6 | 3711.94 | -272.14
| 11214 | 89.94 | 1.2 | 7704.72 | 3804.91 | -269.56
| 11306 | 89.14 | 359.54 | 7705.46 | 3896.9 | -268.97
| 11397 | 89.63 | 359.61 | 7706.43 | 3987.89 | -269.64
| 11490 | 90 | 359.2 | 7706.73 | 4080.89 | -270.61
| 11583 | 90.15 | 359.62 | 7706.61 | 4173.88 | -271.57
| 11675 | 89.69 | 359.5 | 7706.74 | 4265.88 | -272.27
| 11766 | 89.91 | 358.58 | 7707.06 | 4356.86 | -273.8
| 11858 | 90.46 | 0.24 | 7706.76 | 4448.85 | -274.75
| 11950 | 91.11 | 0.28 | 7705.5 | 4540.84 | -274.33
| 12043 | 88.86 | 359.59 | 7705.53 | 4633.84 | -274.43
| 12135 | 88.58 | 359.64 | 7707.58 | 4725.81 | -275.05
| 12229 | 89.41 | 0.72 | 7709.23 | 4819.79 | -274.76
| 12322 | 90.46 | 1.04 | 7709.33 | 4912.78 | -273.33
| 12415 | 91.23 | 1.06 | 7707.96 | 5005.76 | -271.62
| 12506 | 91.73 | 0.95 | 7705.61 | 5096.71 | -270.03
| 12598 | 90.25 | 0.71 | 7704.02 | 5188.68 | -268.7
| 12690 | 89.91 | 0.83 | 7703.89 | 5280.68 | -267.46
| 12782 | 87.07 | 2.17 | 7706.32 | 5372.6 | -265.05
| 12873 | 88.67 | 2.5 | 7709.7 | 5463.46 | -261.35
| 12965 | 88.95 | 2.16 | 7711.61 | 5555.36 | -257.61
| 13057 | 90.03 | 1.88 | 7712.43 | 5647.3 | -254.37
| 13149 | 90.71 | 1.51 | 7711.84 | 5739.26 | -251.65
| 13241 | 91.6 | 1.52 | 7709.98 | 5831.21 | -249.21
| 13333 | 91.42 | 2.21 | 7707.56 | 5923.13 | -246.22
| 13426 | 90.46 | 2.43 | 7706.03 | 6016.04 | -242.46
| 13521 | 90.06 | 1.06 | 7705.6 | 6110.99 | -239.56
| 13615 | 89.66 | 359.85 | 7705.83 | 6204.98 | -238.82
| 13710 | 90.34 | 359.35 | 7705.83 | 6299.98 | -239.48
| 13804 | 89.29 | 359.32 | 7706.13 | 6393.97 | -240.57
| 13898 | 89.35 | 359.71 | 7707.25 | 6487.96 | -241.37
| 13993 | 89.1 | 0.63 | 7708.53 | 6582.95 | -241.08
| 14087 | 89.44 | 1.96 | 7709.73 | 6676.92 | -238.96
| 14181 | 90.09 | 1.47 | 7710.12 | 6770.87 | -236.15
| 14276 | 90.71 | 0.94 | 7709.45 | 6865.85 | -234.15
| 14370 | 88.92 | 358.79 | 7709.76 | 6959.84 | -234.37
| 14465 | 89.54 | 358.42 | 7711.03 | 7054.8 | -236.68
| 14559 | 88.92 | 357.57 | 7712.3 | 7148.73 | -239.97
| 14653 | 88.64 | 356.9 | 7714.3 | 7242.6 | -244.51
| 14748 | 89.97 | 358.02 | 7715.45 | 7337.5 | -248.71
| 14842 | 90.52 | 358.97 | 7715.05 | 7431.46 | -251.18
| 14937 | 91.6 | 359.06 | 7713.29 | 7526.43 | -252.82
| 15031 | 90.55 | 359.35 | 7711.53 | 7620.41 | -254.12
| 15126 | 91.76 | 359.98 | 7709.61 | 7715.38 | -254.68
| 15220 | 91.05 | 2.14 | 7707.31 | 7809.33 | -252.94
| 15315 | 89.08 | 2.11 | 7707.2 | 7904.26 | -249.41
| 15409 | 88.12 | 0.17 | 7709.5 | 7998.21 | -247.55
| 15504 | 88.49 | 0.15 | 7712.31 | 8093.17 | -247.28
| 15598 | 87.41 | 0.07 | 7715.67 | 8187.11 | -247.1
| 15693 | 88.15 | 0.02 | 7719.35 | 8282.03 | -247.03
| 15787 | 89.69 | 1.14 | 7721.12 | 8376.01 | -246.07
| 15882 | 91.05 | 2.45 | 7720.51 | 8470.96 | -243.1
| 15977 | 89.91 | 1.11 | 7719.71 | 8565.9 | -240.15
| 16072 | 92.13 | 0.48 | 7718.02 | 8660.87 | -238.83
| 16167 | 91.42 | 1.17 | 7715.08 | 8755.82 | -237.46
| 16261 | 92.72 | 1.52 | 7711.68 | 8849.73 | -235.26
| 16356 | 91.51 | 3.04 | 7708.18 | 8944.58 | -231.48
| 16451 | 91.35 | 3.59 | 7705.81 | 9039.39 | -225.99
| 16546 | 91.29 | 5.21 | 7703.62 | 9134.08 | -218.7
| 16641 | 89.2 | 3.53 | 7703.21 | 9228.8 | -211.46
| 16735 | 88.52 | 2.28 | 7705.08 | 9322.66 | -206.7
| 16830 | 88.3 | 1.8 | 7707.72 | 9417.56 | -203.32
| 16925 | 89.72 | 1.38 | 7709.36 | 9512.51 | -200.69
| 17020 | 89.63 | 2 | 7709.9 | 9607.46 | -197.88
| 17114 | 89.26 | 1.36 | 7710.81 | 9701.42 | -195.13
| 17209 | 87.69 | 1.36 | 7713.34 | 9796.35 | -192.87
| 17303 | 86.94 | 0.34 | 7717.74 | 9890.24 | -191.48
| 17398 | 87.6 | 0 | 7722.27 | 9985.13 | -191.2
| 17492 | 89.04 | 359.62 | 7725.02 | 10079.09 | -191.51
| 17587 | 90.62 | 0.01 | 7725.3 | 10174.08 | -191.82
| 17682 | 89.88 | 359.35 | 7724.89 | 10269.08 | -192.35
| 17776 | 91.48 | 358.56 | 7723.77 | 10363.05 | -194.06
| 17871 | 90.83 | 357.47 | 7721.86 | 10457.97 | -197.35
| 17965 | 91.29 | 358.64 | 7720.12 | 10551.9 | -200.54
| 18059 | 92.07 | 357.9 | 7717.36 | 10645.82 | -203.38
| 18154 | 92.56 | 359.07 | 7713.53 | 10740.71 | -205.89
| 18248 | 92.71 | 359.62 | 7709.2 | 10834.6 | -206.96
| 18343 | 91.73 | 0.47 | 7705.52 | 10929.53 | -206.89
| 18437 | 90.4 | 2.55 | 7703.78 | 11023.47 | -204.41
| 18532 | 89.63 | 3.16 | 7703.75 | 11118.35 | -199.68
| 18620 | 89.35 | 2.76 | 7704.54 | 11206.23 | -195.13
| 18671 | 89.35 | 2.76 | 7705.11 | 11257.17 | -192.68

## Lookup (hidden)
North Reference | RetunValue | Grid Type | ReturnValue | Deviation Indicator | ReturnValue
| 2 |  | 0 |  | 4
True |  | SPCS-Colorado Central-NAD27 |  | Directional
Grid |  | SPCS-Colorado Central-NAD83 |  | High Angle
|  | SPCS-Colorado North-NAD27 |  | Horizontal
SPCS-Colorado North-NAD83
SPCS-Colorado South-NAD27
SPCS-Colorado South-NAD83
UTM-Zone 12 NAD27
UTM-Zone 12 NAD83
UTM-Zone 13 NAD27
UTM-Zone 13 NAD83