## Data
Header Information | measured depth (ft) | inclination (°) | azimuth (°) | true vertical depth (ft) | northing +N/-S (ft) | easting +E/-W (ft)
Operator Name | 0 | 0 | 0 | 0 | 0 | 0
WPX Energy Rocky Mountain, LLC | 162 | 2.11 | 68.64 | 162 | 1.1 | 2.8
Operator Number | 253 | 4.49 | 38.14 | 252.8 | 4.5 | 6.5
96850 | 343 | 6.86 | 37.27 | 342.4 | 11.5 | 12
Well Name and Number | 417 | 10.4 | 31.16 | 415.5 | 20.8 | 18.1
SAVAGE RWF 43-25 | 508 | 14.63 | 27.89 | 504.3 | 38 | 27.7
API Number (if available) | 598 | 17.07 | 27.52 | 590.9 | 59.7 | 39.2
05-045-21992-00 | 689 | 17.92 | 26.57 | 677.7 | 84.1 | 51.6
Location: QQ SEC TWP RGE | 779 | 18.73 | 27.04 | 763.1 | 109.4 | 64.4
SWSE, Sec. 25, T6S, R94W | 871 | 16.88 | 27.21 | 850.7 | 134.4 | 77.2
Citing Type: Planned or Actual | 962 | 17.33 | 26.91 | 937.7 | 158.2 | 89.4
Actual | 1056 | 18.46 | 27.78 | 1027.1 | 183.9 | 102.6
Deviation Indicator | 1121 | 17.48 | 29.5 | 1089 | 201.5 | 112.2
Directional | 1265 | 17.06 | 28.8 | 1226.5 | 238.8 | 133.1
North Reference | 1360 | 16.84 | 29.15 | 1317.4 | 263.1 | 146.5
True | 1455 | 16.09 | 31.96 | 1408.5 | 286.2 | 160.1
Grid Type | 1550 | 16.66 | 31.53 | 1499.6 | 309 | 174.2
#VALUE! | 1646 | 16 | 30.99 | 1591.7 | 332.1 | 188.2
| 1742 | 15.65 | 30.55 | 1684.1 | 354.6 | 201.6
| 1837 | 16.26 | 29.85 | 1775.4 | 377.2 | 214.8
| 1933 | 15.47 | 29.59 | 1867.8 | 399.9 | 227.8
| 2028 | 16.22 | 27.3 | 1959.2 | 422.8 | 240.1
| 2124 | 16.31 | 30.12 | 2051.3 | 446.3 | 253
| 2219 | 16.97 | 29.94 | 2142.4 | 469.9 | 266.6
| 2315 | 15.96 | 30.38 | 2234.4 | 493.4 | 280.3
| 2410 | 15.21 | 30.82 | 2325.9 | 515.4 | 293.3
| 2506 | 15.47 | 29.59 | 2418.5 | 537.3 | 306.1
| 2601 | 15.03 | 31.96 | 2510.2 | 558.8 | 318.9
| 2696 | 14.77 | 31.7 | 2602 | 579.5 | 331.7
| 2792 | 15.74 | 31.52 | 2694.6 | 601.1 | 345
| 2887 | 16.31 | 30.73 | 2785.9 | 623.5 | 358.5
| 2983 | 16.61 | 30.29 | 2878 | 646.9 | 372.3
| 3078 | 16.31 | 30.12 | 2969.1 | 670.2 | 385.9
| 3174 | 16.09 | 30.2 | 3061.2 | 693.4 | 399.3
| 3269 | 16.53 | 29.67 | 3152.4 | 716.5 | 412.7
| 3362 | 16.53 | 29.15 | 3241.6 | 739.5 | 425.6
| 3457 | 16.26 | 28.8 | 3332.7 | 763 | 438.6
| 3552 | 16.04 | 28.27 | 3424 | 786.2 | 451.3
| 3648 | 16.13 | 27.83 | 3516.2 | 809.7 | 463.8
| 3743 | 16.31 | 26.86 | 3607.4 | 833.2 | 476
| 3839 | 16.44 | 26.86 | 3699.5 | 857.4 | 488.2
| 3934 | 16.57 | 30.73 | 3790.6 | 881 | 501.2
| 4029 | 16.7 | 29.5 | 3881.6 | 904.6 | 514.8
| 4125 | 16.22 | 29.41 | 3973.7 | 928.2 | 528.2
| 4220 | 16.09 | 29.5 | 4065 | 951.3 | 541.2
| 4316 | 16.13 | 28.97 | 4157.2 | 974.5 | 554.2
| 4410 | 16 | 29.32 | 4247.5 | 997.2 | 566.9
| 4505 | 16.22 | 30.29 | 4338.8 | 1020.1 | 580
| 4600 | 16.04 | 30.2 | 4430 | 1042.9 | 593.3
| 4695 | 16.13 | 29.5 | 4521.3 | 1065.7 | 606.4
| 4790 | 16.66 | 29.67 | 4612.5 | 1089 | 619.6
| 4886 | 16.92 | 28.71 | 4704.4 | 1113.3 | 633.1
| 4981 | 16.22 | 28.8 | 4795.4 | 1137 | 646.2
| 5077 | 14.73 | 28.36 | 4887.9 | 1159.5 | 658.4
| 5173 | 13.76 | 30.38 | 4981 | 1180.1 | 670
| 5267 | 14.29 | 31.79 | 5072.2 | 1199.6 | 681.8
| 5361 | 13.41 | 31.7 | 5163.5 | 1218.7 | 693.6
| 5457 | 11.87 | 30.29 | 5257.1 | 1236.7 | 704.4
| 5553 | 10.81 | 29.15 | 5351.3 | 1253.1 | 713.8
| 5648 | 10.11 | 28.45 | 5444.7 | 1268.2 | 722.1
| 5743 | 8.48 | 29.67 | 5538.4 | 1281.6 | 729.5
| 5838 | 7.25 | 29.94 | 5632.5 | 1292.9 | 736
| 5934 | 6.5 | 33.45 | 5727.8 | 1302.7 | 742
| 6029 | 5.14 | 32.49 | 5822.3 | 1310.8 | 747.3
| 6125 | 3.96 | 33.89 | 5918 | 1317.2 | 751.4
| 6220 | 2.73 | 41.54 | 6012.9 | 1321.6 | 754.8
| 6315 | 2.15 | 45.85 | 6107.8 | 1324.5 | 757.5
| 6411 | 1.85 | 47.69 | 6203.7 | 1326.8 | 760
| 6507 | 1.71 | 50.77 | 6299.7 | 1328.8 | 762.2
| 6602 | 1.71 | 42.33 | 6394.6 | 1330.7 | 764.3
| 6668 | 1.36 | 47.34 | 6460.6 | 1332 | 765.5
| 6698 | 1.1 | 49.45 | 6490.6 | 1332.4 | 766
| 6794 | 1.01 | 60.26 | 6586.6 | 1333.4 | 767.4
| 6890 | 0.75 | 87.33 | 6682.6 | 1333.9 | 768.8
| 6986 | 0.79 | 158.61 | 6778.6 | 1333.3 | 769.7
| 7082 | 1.32 | 186.56 | 6874.6 | 1331.6 | 769.8
| 7177 | 1.8 | 192.89 | 6969.5 | 1329 | 769.3
| 7273 | 1.67 | 183.4 | 7065.5 | 1326.1 | 768.9
| 7369 | 1.01 | 201.33 | 7161.5 | 1324 | 768.5
| 7463 | 1.36 | 221.98 | 7255.4 | 1322.4 | 767.5
| 7558 | 1.89 | 227.61 | 7350.4 | 1320.5 | 765.6
| 7653 | 1.41 | 226.2 | 7445.4 | 1318.6 | 763.6
| 7749 | 0.4 | 255.03 | 7541.3 | 1317.7 | 762.4
| 7844 | 0.57 | 238.5 | 7636.3 | 1317.4 | 761.7
| 7938 | 0.88 | 242.11 | 7730.3 | 1316.8 | 760.6
| 8033 | 1.23 | 249.58 | 7825.3 | 1316.1 | 759
| 8128 | 1.67 | 247.73 | 7920.3 | 1315.2 | 756.8
| 8223 | 2.2 | 240.79 | 8015.2 | 1313.8 | 753.9
| 8318 | 2.68 | 235.96 | 8110.1 | 1311.7 | 750.5
| 8414 | 3.03 | 233.14 | 8206 | 1308.9 | 746.6
| 8510 | 3.3 | 236.04 | 8301.9 | 1305.8 | 742.3
| 8605 | 3.69 | 227.78 | 8396.7 | 1302.2 | 737.7
| 8701 | 4.35 | 225.14 | 8492.5 | 1297.6 | 732.9
| 8796 | 5.05 | 225.85 | 8587.1 | 1292.1 | 727.3
| 8891 | 5.14 | 224.27 | 8681.8 | 1286.2 | 721.3
| 8986 | 5.36 | 224.62 | 8776.4 | 1280 | 715.3
| 9030 | 5.58 | 224.09 | 8820.2 | 1277 | 712.3
| 9075 | 5.58 | 224.09 | 8865 | 1273.8 | 709.3

## Lookup (hidden)
North Reference | RetunValue | Grid Type | ReturnValue | Deviation Indicator | ReturnValue
| 2 |  | 0 |  | 2
True |  | SPCS-Colorado Central-NAD27 |  | Directional
Grid |  | SPCS-Colorado Central-NAD83 |  | High Angle
|  | SPCS-Colorado North-NAD27 |  | Horizontal
SPCS-Colorado North-NAD83
SPCS-Colorado South-NAD27
SPCS-Colorado South-NAD83
UTM-Zone 12 NAD27
UTM-Zone 12 NAD83
UTM-Zone 13 NAD27
UTM-Zone 13 NAD83