## Data
Header Information | measured depth (ft) | inclination (°) | azimuth (°) | true vertical depth (ft) | northing +N/-S (ft) | easting +E/-W (ft)
Operator Name | 0 | 0 | 0 | 0 | 0 | 0
WPX Energy Rocky Mountain, LLC | 47 | 0.18 | 173.58 | 47 | -0.1 | 0
Operator Number | 71 | 0.53 | 168.31 | 71 | -0.2 | 0
96850 | 101 | 0.53 | 124.63 | 101 | -0.4 | 0.2
Well Name and Number | 132 | 0.79 | 67.85 | 132 | -0.4 | 0.5
SAVAGE RWF 333-25 | 162 | 1.14 | 39.37 | 162 | -0.1 | 0.9
API Number (if available) | 192 | 1.85 | 17.67 | 192 | 0.6 | 1.2
05-045-22004-00 | 223 | 2.55 | 6.59 | 223 | 1.7 | 1.4
Location: QQ SEC TWP RGE | 253 | 2.99 | 359.91 | 252.9 | 3.2 | 1.5
SWSE, Sec. 25, T6S, R94W | 283 | 3.34 | 347.87 | 282.9 | 4.8 | 1.3
Citing Type: Planned or Actual | 313 | 3.78 | 340.58 | 312.8 | 6.6 | 0.8
Actual | 343 | 4.49 | 334.86 | 342.7 | 8.6 | 0
Deviation Indicator | 374 | 5.37 | 336.18 | 373.6 | 11 | -1.1
Directional | 404 | 6.51 | 335.48 | 403.5 | 13.8 | -2.4
North Reference | 434 | 7.74 | 334.16 | 433.2 | 17.2 | -4
True | 452 | 8.18 | 334.73 | 451.1 | 19.5 | -5
Grid Type | 482 | 8.66 | 334.73 | 480.7 | 23.4 | -6.9
#VALUE! | 512 | 8.92 | 335.79 | 510.4 | 27.6 | -8.8
| 542 | 9.14 | 336.67 | 540 | 31.9 | -10.7
| 573 | 9.32 | 336.84 | 570.6 | 36.5 | -12.7
| 603 | 9.89 | 335.7 | 600.2 | 41.1 | -14.7
| 633 | 10.55 | 334.38 | 629.7 | 45.9 | -17
| 694 | 11.65 | 333.77 | 689.6 | 56.4 | -22.1
| 784 | 12.62 | 335.17 | 777.6 | 73.5 | -30.2
| 875 | 13.85 | 333.59 | 866.1 | 92.3 | -39.3
| 967 | 12.75 | 331.75 | 955.7 | 111.1 | -49
| 1060 | 11.56 | 336.67 | 1046.6 | 128.7 | -57.5
| 1133 | 10.59 | 337.19 | 1118.2 | 141.6 | -63
| 1265 | 11.47 | 336.84 | 1247.8 | 164.8 | -72.9
| 1360 | 12.18 | 336.58 | 1340.8 | 182.7 | -80.6
| 1455 | 12.75 | 336.32 | 1433.5 | 201.5 | -88.8
| 1550 | 12.35 | 337.11 | 1526.3 | 220.5 | -96.9
| 1646 | 11.56 | 339.39 | 1620.2 | 238.9 | -104.3
| 1742 | 11.74 | 338.78 | 1714.2 | 257.1 | -111.2
| 1837 | 10.59 | 340.27 | 1807.4 | 274.3 | -117.7
| 1933 | 10.11 | 337.11 | 1901.8 | 290.3 | -123.9
| 2028 | 10.46 | 336.05 | 1995.3 | 305.9 | -130.7
| 2123 | 10.73 | 335.17 | 2088.7 | 321.8 | -137.9
| 2219 | 10.64 | 337.72 | 2183 | 338.1 | -145
| 2315 | 10.46 | 342.64 | 2277.4 | 354.6 | -151
| 2410 | 10.68 | 341.85 | 2370.8 | 371.2 | -156.3
| 2506 | 11.12 | 341.76 | 2465.1 | 388.5 | -161.9
| 2601 | 11.78 | 341.33 | 2558.2 | 406.4 | -167.9
| 2696 | 11.21 | 341.68 | 2651.3 | 424.3 | -173.9
| 2792 | 10.46 | 340.89 | 2745.6 | 441.4 | -179.7
| 2887 | 10.81 | 340.18 | 2838.9 | 458 | -185.6
| 2983 | 11.34 | 339.3 | 2933.1 | 475.3 | -191.9
| 3078 | 10.37 | 340.36 | 3026.4 | 492 | -198.1
| 3173 | 10.68 | 340.45 | 3119.8 | 508.4 | -203.9
| 3269 | 11.03 | 339.39 | 3214.1 | 525.4 | -210.1
| 3362 | 11.43 | 339.83 | 3305.3 | 542.3 | -216.5
| 3457 | 11.69 | 339.04 | 3398.4 | 560.2 | -223.1
| 3552 | 11.96 | 339.3 | 3491.4 | 578.4 | -230.1
| 3648 | 10.86 | 338.07 | 3585.5 | 596.1 | -237
| 3743 | 10.9 | 336.4 | 3678.8 | 612.6 | -243.9
| 3839 | 11.39 | 336.05 | 3773 | 629.6 | -251.4
| 3934 | 11.91 | 336.76 | 3866 | 647.2 | -259.1
| 4029 | 11.34 | 336.14 | 3959.1 | 664.7 | -266.7
| 4125 | 10.07 | 334.91 | 4053.4 | 680.9 | -274.1
| 4220 | 10.11 | 333.77 | 4146.9 | 695.9 | -281.3
| 4315 | 10.33 | 335.08 | 4240.4 | 711.1 | -288.6
| 4410 | 10.73 | 334.12 | 4333.8 | 726.8 | -296
| 4505 | 11.12 | 333.94 | 4427.1 | 743 | -303.9
| 4600 | 11.87 | 334.65 | 4520.2 | 760.1 | -312.1
| 4695 | 10.99 | 337.9 | 4613.3 | 777.3 | -319.7
| 4790 | 10.07 | 340.62 | 4706.7 | 793.5 | -325.9
| 4886 | 9.63 | 339.66 | 4801.3 | 809 | -331.4
| 4981 | 9.54 | 340.18 | 4895 | 823.8 | -336.9
| 5077 | 10.29 | 340.01 | 4989.5 | 839.4 | -342.5
| 5173 | 9.36 | 341.15 | 5084.1 | 854.8 | -347.9
| 5267 | 8.18 | 340.36 | 5177 | 868.3 | -352.7
| 5361 | 6.77 | 341.24 | 5270.2 | 879.9 | -356.7
| 5457 | 6.64 | 339.92 | 5365.6 | 890.5 | -360.4
| 5553 | 5.71 | 342.82 | 5461 | 900.2 | -363.7
| 5647 | 4.84 | 350.12 | 5554.6 | 908.6 | -365.8
| 5743 | 3.69 | 357.32 | 5650.3 | 915.7 | -366.6
| 5838 | 3.3 | 358.9 | 5745.2 | 921.5 | -366.8
| 5933 | 2.68 | 10.33 | 5840 | 926.4 | -366.5
| 6029 | 2.37 | 16.04 | 5935.9 | 930.5 | -365.5
| 6124 | 2.07 | 18.41 | 6030.9 | 934 | -364.4
| 6220 | 1.41 | 33.97 | 6126.8 | 936.6 | -363.2
| 6315 | 1.36 | 37.14 | 6221.8 | 938.5 | -361.9
| 6411 | 1.19 | 28.61 | 6317.8 | 940.3 | -360.7
| 6507 | 1.23 | 356.97 | 6413.8 | 942.2 | -360.3
| 6602 | 1.27 | 327.53 | 6508.7 | 944.1 | -360.9
| 6698 | 1.27 | 294.48 | 6604.7 | 945.4 | -362.5
| 6794 | 1.63 | 287.98 | 6700.7 | 946.3 | -364.7
| 6890 | 2.55 | 287.1 | 6796.6 | 947.4 | -368.1
| 6986 | 2.59 | 318.91 | 6892.5 | 949.6 | -371.6
| 7082 | 2.15 | 19.56 | 6988.5 | 952.9 | -372.4
| 7177 | 2.24 | 28.17 | 7083.4 | 956.3 | -370.9
| 7272 | 1.93 | 24.92 | 7178.3 | 959.4 | -369.4
| 7368 | 1.5 | 32.83 | 7274.3 | 961.9 | -368
| 7463 | 1.05 | 50.67 | 7369.3 | 963.5 | -366.6
| 7558 | 0.92 | 59.02 | 7464.2 | 964.4 | -365.3
| 7653 | 0.92 | 56.03 | 7559.2 | 965.2 | -364
| 7749 | 0.44 | 124.41 | 7655.2 | 965.5 | -363.1
| 7844 | 0.75 | 134.17 | 7750.2 | 964.8 | -362.3
| 7938 | 0.88 | 155.96 | 7844.2 | 963.7 | -361.6
| 8033 | 1.14 | 157.9 | 7939.2 | 962.2 | -361
| 8128 | 1.41 | 160.89 | 8034.2 | 960.2 | -360.2
| 8223 | 1.63 | 158.69 | 8129.1 | 957.8 | -359.3
| 8318 | 2.11 | 163.7 | 8224.1 | 954.9 | -358.4
| 8414 | 2.15 | 158.78 | 8320 | 951.5 | -357.2
| 8510 | 2.11 | 169.85 | 8416 | 948.1 | -356.2
| 8605 | 2.24 | 177.41 | 8510.9 | 944.5 | -355.9
| 8701 | 2.73 | 191.65 | 8606.8 | 940.4 | -356.2
| 8796 | 2.68 | 197.27 | 8701.7 | 936.1 | -357.3
| 8861 | 2.77 | 200.61 | 8766.6 | 933.2 | -358.4
| 8906 | 2.77 | 200.61 | 8811.6 | 931.1 | -359.1

## Lookup (hidden)
North Reference | RetunValue | Grid Type | ReturnValue | Deviation Indicator | ReturnValue
| 2 |  | 0 |  | 2
True |  | SPCS-Colorado Central-NAD27 |  | Directional
Grid |  | SPCS-Colorado Central-NAD83 |  | High Angle
|  | SPCS-Colorado North-NAD27 |  | Horizontal
SPCS-Colorado North-NAD83
SPCS-Colorado South-NAD27
SPCS-Colorado South-NAD83
UTM-Zone 12 NAD27
UTM-Zone 12 NAD83
UTM-Zone 13 NAD27
UTM-Zone 13 NAD83