## Data
Header Information | measured depth (ft) | inclination (°) | azimuth (°) | true vertical depth (ft) | northing +N/-S (ft) | easting +E/-W (ft)
Operator Name | 0 | 0 | 0 | 0 | 0 | 0
WPX Energy Rocky Mountain, LLC | 101 | 1.5 | 53.09 | 101 | 0.8 | 1.1
Operator Number | 162 | 3.7 | 55.81 | 161.9 | 2.4 | 3.3
96850 | 253 | 4.75 | 48.52 | 252.7 | 6.5 | 8.6
Well Name and Number | 343 | 7.48 | 39.46 | 342.2 | 13.5 | 15.1
SAVAGE RWF 443-25 | 434 | 11 | 39.55 | 432 | 24.8 | 24.4
API Number (if available) | 525 | 11.26 | 38.58 | 521.2 | 38.4 | 35.5
05-045-22001-00 | 615 | 11.79 | 38.5 | 609.4 | 52.5 | 46.7
Location: QQ SEC TWP RGE | 689 | 12.05 | 40.65 | 681.8 | 64.3 | 56.4
SWSE, Sec. 25, T6S, R94W | 779 | 12.47 | 38.63 | 769.8 | 79 | 68.6
Citing Type: Planned or Actual | 871 | 13.19 | 40.39 | 859.5 | 94.7 | 81.6
Actual | 961 | 13.17 | 38.44 | 947.1 | 110.6 | 94.6
Deviation Indicator | 1056 | 14.24 | 38.88 | 1039.4 | 128.2 | 108.7
Directional | 1102 | 14.79 | 37.66 | 1083.9 | 137.2 | 115.8
North Reference | 1169 | 15.34 | 38.63 | 1148.6 | 150.9 | 126.6
True | 1264 | 16.22 | 37.14 | 1240.1 | 171.3 | 142.4
Grid Type | 1360 | 14.64 | 37.14 | 1332.6 | 191.7 | 157.8
#VALUE! | 1454 | 15.21 | 36.34 | 1423.4 | 211.1 | 172.3
| 1550 | 13.76 | 38.98 | 1516.4 | 230.1 | 187
| 1646 | 12.48 | 38.19 | 1609.9 | 247.1 | 200.6
| 1741 | 12.84 | 37.66 | 1702.6 | 263.5 | 213.4
| 1837 | 13.19 | 36.96 | 1796.1 | 280.7 | 226.5
| 1932 | 13.49 | 36.17 | 1888.5 | 298.3 | 239.5
| 2028 | 13.8 | 37.14 | 1981.8 | 316.5 | 253
| 2123 | 14.02 | 37.14 | 2074 | 334.7 | 266.8
| 2219 | 13.1 | 40.12 | 2167.4 | 352.3 | 280.9
| 2314 | 13.01 | 40.12 | 2259.9 | 368.7 | 294.7
| 2409 | 13.23 | 38.72 | 2352.4 | 385.4 | 308.4
| 2505 | 12.97 | 38.37 | 2445.9 | 402.4 | 321.9
| 2601 | 12.75 | 38.63 | 2539.5 | 419.1 | 335.2
| 2696 | 12.97 | 38.45 | 2632.1 | 435.7 | 348.4
| 2791 | 12.53 | 38.45 | 2724.8 | 452.1 | 361.5
| 2887 | 12.53 | 38.72 | 2818.5 | 468.4 | 374.4
| 2982 | 12.79 | 38.81 | 2911.2 | 484.6 | 387.5
| 3078 | 12.53 | 38.28 | 3004.9 | 501 | 400.6
| 3173 | 12.62 | 38.19 | 3097.6 | 517.3 | 413.4
| 3268 | 12.66 | 38.54 | 3190.3 | 533.6 | 426.3
| 3362 | 12.53 | 38.02 | 3282 | 549.7 | 439
| 3456 | 12.4 | 38.02 | 3373.8 | 565.7 | 451.5
| 3552 | 12.18 | 38.72 | 3467.6 | 581.7 | 464.2
| 3647 | 12.26 | 38.45 | 3560.4 | 597.4 | 476.7
| 3743 | 12.04 | 38.54 | 3654.3 | 613.2 | 489.3
| 3838 | 12.26 | 38.37 | 3747.2 | 628.9 | 501.7
| 3934 | 12.4 | 38.37 | 3841 | 644.9 | 514.5
| 4029 | 12.31 | 37.75 | 3933.8 | 660.9 | 527
| 4125 | 12.92 | 40.04 | 4027.4 | 677.3 | 540.2
| 4219 | 12.75 | 40.56 | 4119.1 | 693.2 | 553.7
| 4315 | 12.31 | 40.56 | 4212.8 | 709 | 567.2
| 4409 | 12.66 | 39.69 | 4304.6 | 724.5 | 580.3
| 4505 | 13.14 | 39.51 | 4398.2 | 741.1 | 594
| 4600 | 13.01 | 39.51 | 4490.7 | 757.6 | 607.6
| 4695 | 13.19 | 40.12 | 4583.2 | 774.2 | 621.4
| 4790 | 12.35 | 40.21 | 4675.9 | 790.2 | 635
| 4885 | 11.96 | 41.18 | 4768.7 | 805.4 | 648
| 4981 | 11.56 | 41.27 | 4862.7 | 820.1 | 660.9
| 5107 | 11.16 | 43.2 | 4986.3 | 838.5 | 677.6
| 5173 | 11.16 | 43.73 | 5051 | 847.8 | 686.4
| 5267 | 10.07 | 40.3 | 5143.4 | 860.6 | 698
| 5361 | 9.54 | 40.39 | 5236 | 872.8 | 708.3
| 5457 | 8.75 | 41.27 | 5330.8 | 884.3 | 718.3
| 5553 | 8.53 | 41.44 | 5425.7 | 895.2 | 727.8
| 5647 | 7.47 | 42.67 | 5518.8 | 904.9 | 736.6
| 5742 | 6.99 | 45.84 | 5613 | 913.5 | 744.9
| 5838 | 6.86 | 46.63 | 5708.3 | 921.5 | 753.3
| 5933 | 6.72 | 49.62 | 5802.7 | 929 | 761.6
| 6029 | 5.23 | 48.91 | 5898.2 | 935.5 | 769.2
| 6124 | 4.7 | 50.94 | 5992.8 | 940.8 | 775.5
| 6219 | 3.82 | 29.58 | 6087.5 | 946 | 780.1
| 6314 | 3.25 | 29.75 | 6182.4 | 951.1 | 783
| 6411 | 2.81 | 30.98 | 6279.2 | 955.5 | 785.6
| 6507 | 2.46 | 32.74 | 6375.1 | 959.3 | 787.9
| 6603 | 2.11 | 33.45 | 6471 | 962.5 | 790
| 6699 | 2.15 | 30.46 | 6567 | 965.5 | 791.9
| 6795 | 1.93 | 26.85 | 6662.9 | 968.5 | 793.5
| 6891 | 1.5 | 24.22 | 6758.9 | 971.1 | 794.8
| 6987 | 0.97 | 15.6 | 6854.8 | 973 | 795.5
| 7082 | 0.88 | 7.25 | 6949.8 | 974.5 | 795.8
| 7178 | 0.48 | 356.18 | 7045.8 | 975.6 | 795.9
| 7273 | 0.31 | 351.7 | 7140.8 | 976.3 | 795.8
| 7369 | 0.26 | 352.05 | 7236.8 | 976.8 | 795.7
| 7463 | 0.26 | 296.06 | 7330.8 | 977.1 | 795.5
| 7558 | 0.7 | 242.1 | 7425.8 | 976.9 | 794.8
| 7653 | 1.14 | 231.9 | 7520.8 | 976 | 793.5
| 7749 | 1.71 | 235.86 | 7616.8 | 974.6 | 791.6
| 7845 | 1.93 | 239.72 | 7712.7 | 973 | 789
| 7939 | 2.24 | 241.48 | 7806.7 | 971.3 | 786
| 8034 | 2.77 | 238.32 | 7901.6 | 969.2 | 782.5
| 8128 | 3.3 | 233.48 | 7995.4 | 966.4 | 778.4
| 8224 | 3.69 | 231.11 | 8091.3 | 962.9 | 773.7
| 8319 | 3.96 | 233.83 | 8186.1 | 959 | 768.7
| 8415 | 4.53 | 237.97 | 8281.8 | 955 | 762.8
| 8510 | 5.01 | 235.77 | 8376.5 | 950.7 | 756.2
| 8606 | 5.76 | 233.83 | 8472 | 945.5 | 748.8
| 8701 | 6.64 | 234.1 | 8566.5 | 939.5 | 740.5
| 8796 | 6.77 | 235.15 | 8660.8 | 933.1 | 731.5
| 8892 | 6.99 | 234.8 | 8756.1 | 926.5 | 722.1
| 8941 | 6.9 | 234.27 | 8804.8 | 923 | 717.3
| 8986 | 6.9 | 234.27 | 8849.5 | 919.9 | 712.9

## Lookup (hidden)
North Reference | RetunValue | Grid Type | ReturnValue | Deviation Indicator | ReturnValue
| 2 |  | 0 |  | 2
True |  | SPCS-Colorado Central-NAD27 |  | Directional
Grid |  | SPCS-Colorado Central-NAD83 |  | High Angle
|  | SPCS-Colorado North-NAD27 |  | Horizontal
SPCS-Colorado North-NAD83
SPCS-Colorado South-NAD27
SPCS-Colorado South-NAD83
UTM-Zone 12 NAD27
UTM-Zone 12 NAD83
UTM-Zone 13 NAD27
UTM-Zone 13 NAD83