## Data
Header Information | measured depth (ft) | inclination (°) | azimuth (°) | true vertical depth (ft) | northing +N/-S (ft) | easting +E/-W (ft)
Operator Name | 0 | 0 | 0 | 0 | 0 | 0
WPX Energy Rocky Mountain, LLC | 200 | 2.8 | 3.4929 | 199.97 | 1.95 | 0.12
Operator Number | 400 | 9.8 | 3.4929 | 398.64 | 23.84 | 1.46
96850 | 600 | 16.8 | 3.4929 | 593.15 | 69.74 | 4.26
Well Name and Number | 800 | 23.8 | 3.4929 | 780.61 | 138.95 | 8.48
Federal GM 11-35 | 1000 | 30.8 | 3.4929 | 958.23 | 230.46 | 14.07
API Number (if available) | 1200 | 37.8 | 3.4929 | 1123.34 | 342.88 | 20.93
| 1400 | 40.5375 | 3.4929 | 1276.53 | 471.19 | 28.76
Location: QQ SEC TWP RGE | 1600 | 40.5375 | 3.4929 | 1428.53 | 600.94 | 36.68
NWSW, Sec. 35, T6S, R96W | 1800 | 40.5375 | 3.4929 | 1580.52 | 730.69 | 44.6
Citing Type: Planned or Actual | 2000 | 40.5375 | 3.4929 | 1732.52 | 860.44 | 52.52
Planned | 2200 | 40.5375 | 3.4929 | 1884.51 | 990.19 | 60.44
Deviation Indicator | 2400 | 40.5375 | 3.4929 | 2036.51 | 1119.93 | 68.36
Directional | 2600 | 40.5375 | 3.4929 | 2188.51 | 1249.68 | 76.28
North Reference | 2800 | 40.5375 | 3.4929 | 2340.5 | 1379.43 | 84.2
True | 3000 | 40.5375 | 3.4929 | 2492.5 | 1509.18 | 92.12
Grid Type | 3200 | 40.5375 | 3.4929 | 2644.49 | 1638.92 | 100.04
#VALUE! | 3400 | 40.5375 | 3.4929 | 2796.49 | 1768.67 | 107.96
| 3600 | 40.5375 | 3.4929 | 2948.49 | 1898.42 | 115.88
| 3800 | 37.0785 | 3.4929 | 3103.8 | 2024.14 | 123.55
| 4000 | 33.0785 | 3.4929 | 3267.44 | 2138.84 | 130.55
| 4200 | 29.0785 | 3.4929 | 3438.69 | 2241.87 | 136.84
| 4400 | 25.0785 | 3.4929 | 3616.73 | 2332.73 | 142.38
| 4600 | 21.0785 | 3.4929 | 3800.69 | 2410.96 | 147.16
| 4800 | 17.0785 | 3.4929 | 3989.67 | 2476.2 | 151.14
| 5000 | 13.0785 | 3.4929 | 4182.74 | 2528.12 | 154.31
| 5200 | 9.0785 | 3.4929 | 4378.97 | 2566.47 | 156.65
| 5400 | 5.0785 | 3.4929 | 4577.41 | 2591.07 | 158.15
| 5600 | 1.0785 | 3.4929 | 4777.08 | 2601.79 | 158.81
| 5800 | 0 | 0 | 4977.08 | 2602.29 | 158.84
| 6000 | 0 | 0 | 5177.08 | 2602.29 | 158.84
| 6200 | 0 | 0 | 5377.08 | 2602.29 | 158.84
| 6400 | 0 | 0 | 5577.08 | 2602.29 | 158.84
| 6600 | 0 | 0 | 5777.08 | 2602.29 | 158.84
| 6800 | 0 | 0 | 5977.08 | 2602.29 | 158.84
| 7000 | 0 | 0 | 6177.08 | 2602.29 | 158.84
| 7200 | 0 | 0 | 6377.08 | 2602.29 | 158.84
| 7400 | 0 | 0 | 6577.08 | 2602.29 | 158.84
| 7600 | 0 | 0 | 6777.08 | 2602.29 | 158.84
| 7653.92 | 0 | 0 | 6831 | 2602.29 | 158.84

## Lookup (hidden)
North Reference | RetunValue | Grid Type | ReturnValue | Deviation Indicator | ReturnValue
| 2 |  | 0 |  | 2
True |  | SPCS-Colorado Central-NAD27 |  | Directional
Grid |  | SPCS-Colorado Central-NAD83 |  | High Angle
|  | SPCS-Colorado North-NAD27 |  | Horizontal
SPCS-Colorado North-NAD83
SPCS-Colorado South-NAD27
SPCS-Colorado South-NAD83
UTM-Zone 12 NAD27
UTM-Zone 12 NAD83
UTM-Zone 13 NAD27
UTM-Zone 13 NAD83