## Data
Header Information | measured depth (ft) | inclination (°) | azimuth (°) | true vertical depth (ft) | northing +N/-S (ft) | easting +E/-W (ft)
Operator Name | 0 | 0 | 0 | 0 | 0 | 0
WPX Energy Rocky Mountain, LLC | 200 | 2.8 | 17.0271 | 199.97 | 1.87 | 0.57
Operator Number | 400 | 9.8 | 17.0271 | 398.64 | 22.84 | 6.99
96850 | 600 | 16.8 | 17.0271 | 593.15 | 66.81 | 20.46
Well Name and Number | 800 | 23.8 | 17.0271 | 780.61 | 133.11 | 40.76
Federal GM 21-35 | 1000 | 30.8 | 17.0271 | 958.23 | 220.77 | 67.61
API Number (if available) | 1200 | 37.8 | 17.0271 | 1123.34 | 328.46 | 100.59
| 1400 | 44.8 | 17.0271 | 1273.5 | 454.6 | 139.22
Location: QQ SEC TWP RGE | 1600 | 51.6164 | 17.0271 | 1406.47 | 597.29 | 182.92
NWSW, Sec. 35, T6S, R96W | 1800 | 51.6164 | 17.0271 | 1530.66 | 747.19 | 228.83
Citing Type: Planned or Actual | 2000 | 51.6164 | 17.0271 | 1654.84 | 897.09 | 274.73
Planned | 2200 | 51.6164 | 17.0271 | 1779.03 | 1046.99 | 320.64
Deviation Indicator | 2400 | 51.6164 | 17.0271 | 1903.21 | 1196.9 | 366.55
Directional | 2600 | 51.6164 | 17.0271 | 2027.4 | 1346.8 | 412.45
North Reference | 2800 | 51.6164 | 17.0271 | 2151.58 | 1496.7 | 458.36
True | 3000 | 51.6164 | 17.0271 | 2275.77 | 1646.6 | 504.27
Grid Type | 3200 | 51.6164 | 17.0271 | 2399.95 | 1796.5 | 550.18
#VALUE! | 3400 | 51.6164 | 17.0271 | 2524.14 | 1946.41 | 596.08
| 3600 | 50.0721 | 17.0271 | 2649.13 | 2095.68 | 641.8
| 3800 | 46.0721 | 17.0271 | 2782.74 | 2237.93 | 685.36
| 4000 | 42.0721 | 17.0271 | 2926.41 | 2370.92 | 726.09
| 4200 | 38.0721 | 17.0271 | 3079.42 | 2494 | 763.78
| 4400 | 34.0721 | 17.0271 | 3241.04 | 2606.58 | 798.26
| 4600 | 30.0721 | 17.0271 | 3410.49 | 2708.1 | 829.35
| 4800 | 26.0721 | 17.0271 | 3586.92 | 2798.07 | 856.9
| 5000 | 22.0721 | 17.0271 | 3769.49 | 2876.05 | 880.79
| 5200 | 18.0721 | 17.0271 | 3957.3 | 2941.67 | 900.88
| 5400 | 14.0721 | 17.0271 | 4149.45 | 2994.6 | 917.09
| 5600 | 10.0721 | 17.0271 | 4344.99 | 3034.59 | 929.34
| 5800 | 6.0721 | 17.0271 | 4542.96 | 3061.44 | 937.56
| 6000 | 2.0721 | 17.0271 | 4742.42 | 3075.02 | 941.72
| 6200 | 0 | 0 | 4942.4 | 3076.81 | 942.27
| 6400 | 0 | 0 | 5142.4 | 3076.81 | 942.27
| 6600 | 0 | 0 | 5342.4 | 3076.81 | 942.27
| 6800 | 0 | 0 | 5542.4 | 3076.81 | 942.27
| 7000 | 0 | 0 | 5742.4 | 3076.81 | 942.27
| 7200 | 0 | 0 | 5942.4 | 3076.81 | 942.27
| 7400 | 0 | 0 | 6142.4 | 3076.81 | 942.27
| 7600 | 0 | 0 | 6342.4 | 3076.81 | 942.27
| 7800 | 0 | 0 | 6542.4 | 3076.81 | 942.27
| 8000 | 0 | 0 | 6742.4 | 3076.81 | 942.27
| 8103.6 | 0 | 0 | 6846 | 3076.81 | 942.27

## Lookup (hidden)
North Reference | RetunValue | Grid Type | ReturnValue | Deviation Indicator | ReturnValue
| 2 |  | 0 |  | 2
True |  | SPCS-Colorado Central-NAD27 |  | Directional
Grid |  | SPCS-Colorado Central-NAD83 |  | High Angle
|  | SPCS-Colorado North-NAD27 |  | Horizontal
SPCS-Colorado North-NAD83
SPCS-Colorado South-NAD27
SPCS-Colorado South-NAD83
UTM-Zone 12 NAD27
UTM-Zone 12 NAD83
UTM-Zone 13 NAD27
UTM-Zone 13 NAD83