## Data
Header Information | measured depth (ft) | inclination (°) | azimuth (°) | true vertical depth (ft) | northing +N/-S (ft) | easting +E/-W (ft)
Operator Name | 0 | 0 | 0 | 0 | 0 | 0
WPX Energy Rocky Mountain, LLC | 200 | 2.4 | 127.1223 | 199.98 | -1.01 | 1.34
Operator Number | 400 | 8.4 | 127.1223 | 399 | -12.37 | 16.34
96850 | 600 | 9.2954 | 127.1223 | 596.41 | -31.72 | 41.91
Well Name and Number | 800 | 9.2954 | 127.1223 | 793.78 | -51.22 | 67.67
Federal GM 513-35 | 1000 | 9.2954 | 127.1223 | 991.16 | -70.72 | 93.43
API Number (if available) | 1200 | 9.2954 | 127.1223 | 1188.53 | -90.21 | 119.19
| 1400 | 9.2954 | 127.1223 | 1385.9 | -109.71 | 144.94
Location: QQ SEC TWP RGE | 1600 | 9.2954 | 127.1223 | 1583.28 | -129.21 | 170.7
NWSW, Sec. 35, T6S, R96W | 1800 | 9.2954 | 127.1223 | 1780.65 | -148.7 | 196.46
Citing Type: Planned or Actual | 2000 | 9.2954 | 127.1223 | 1978.02 | -168.2 | 222.22
Planned | 2200 | 9.2954 | 127.1223 | 2175.4 | -187.7 | 247.98
Deviation Indicator | 2400 | 9.2954 | 127.1223 | 2372.77 | -207.19 | 273.73
Directional | 2600 | 9.2954 | 127.1223 | 2570.15 | -226.69 | 299.49
North Reference | 2800 | 9.2954 | 127.1223 | 2767.52 | -246.19 | 325.25
True | 3000 | 9.2954 | 127.1223 | 2964.89 | -265.68 | 351.01
Grid Type | 3200 | 9.2954 | 127.1223 | 3162.27 | -285.18 | 376.77
#VALUE! | 3400 | 9.2954 | 127.1223 | 3359.64 | -304.67 | 402.53
| 3600 | 9.2954 | 127.1223 | 3557.01 | -324.17 | 428.28
| 3800 | 8.5298 | 127.1223 | 3754.44 | -343.46 | 453.77
| 4000 | 5.5298 | 127.1223 | 3952.92 | -358.24 | 473.29
| 4200 | 2.5298 | 127.1223 | 4152.4 | -366.72 | 484.49
| 4400 | 0 | 0 | 4352.34 | -368.96 | 487.46
| 4600 | 0 | 0 | 4552.34 | -368.96 | 487.46
| 4800 | 0 | 0 | 4752.34 | -368.96 | 487.46
| 5000 | 0 | 0 | 4952.34 | -368.96 | 487.46
| 5200 | 0 | 0 | 5152.34 | -368.96 | 487.46
| 5400 | 0 | 0 | 5352.34 | -368.96 | 487.46
| 5600 | 0 | 0 | 5552.34 | -368.96 | 487.46
| 5800 | 0 | 0 | 5752.34 | -368.96 | 487.46
| 6000 | 0 | 0 | 5952.34 | -368.96 | 487.46
| 6200 | 0 | 0 | 6152.34 | -368.96 | 487.46
| 6400 | 0 | 0 | 6352.34 | -368.96 | 487.46
| 6600 | 0 | 0 | 6552.34 | -368.96 | 487.46
| 6768.66 | 0 | 0 | 6721 | -368.96 | 487.46

## Lookup (hidden)
North Reference | RetunValue | Grid Type | ReturnValue | Deviation Indicator | ReturnValue
| 2 |  | 0 |  | 2
True |  | SPCS-Colorado Central-NAD27 |  | Directional
Grid |  | SPCS-Colorado Central-NAD83 |  | High Angle
|  | SPCS-Colorado North-NAD27 |  | Horizontal
SPCS-Colorado North-NAD83
SPCS-Colorado South-NAD27
SPCS-Colorado South-NAD83
UTM-Zone 12 NAD27
UTM-Zone 12 NAD83
UTM-Zone 13 NAD27
UTM-Zone 13 NAD83