## Data
Header Information | measured depth (ft) | inclination (°) | azimuth (°) | true vertical depth (ft) | northing +N/-S (ft) | easting +E/-W (ft)
Operator Name | 0 | 0 | 0 | 0 | 0 | 0
WPX Energy Rocky Mountain, LLC | 200 | 2 | 37.6715 | 199.98 | 1.11 | 0.85
Operator Number | 400 | 7 | 37.6715 | 399.3 | 13.52 | 10.44
96850 | 600 | 12 | 37.6715 | 596.5 | 39.64 | 30.61
Well Name and Number | 800 | 17 | 37.6715 | 790.07 | 79.27 | 61.2
Federal GM 322-35 | 1000 | 22 | 37.6715 | 978.54 | 132.09 | 101.99
API Number (if available) | 1200 | 27 | 37.6715 | 1160.47 | 197.72 | 152.66
| 1400 | 27.7727 | 37.6715 | 1337.53 | 271.34 | 209.5
Location: QQ SEC TWP RGE | 1600 | 27.7727 | 37.6715 | 1514.49 | 345.1 | 266.45
NWSW, Sec. 35, T6S, R96W | 1800 | 27.7727 | 37.6715 | 1691.45 | 418.87 | 323.41
Citing Type: Planned or Actual | 2000 | 27.7727 | 37.6715 | 1868.41 | 492.63 | 380.36
Planned | 2200 | 27.7727 | 37.6715 | 2045.37 | 566.4 | 437.31
Deviation Indicator | 2400 | 27.7727 | 37.6715 | 2222.33 | 640.16 | 494.27
Directional | 2600 | 27.7727 | 37.6715 | 2399.29 | 713.93 | 551.22
North Reference | 2800 | 27.7727 | 37.6715 | 2576.25 | 787.69 | 608.17
True | 3000 | 27.7727 | 37.6715 | 2753.21 | 861.46 | 665.13
Grid Type | 3200 | 27.7727 | 37.6715 | 2930.17 | 935.22 | 722.08
#VALUE! | 3400 | 27.7727 | 37.6715 | 3107.13 | 1008.99 | 779.03
| 3600 | 27.7727 | 37.6715 | 3284.09 | 1082.75 | 835.99
| 3800 | 27.7727 | 37.6715 | 3461.05 | 1156.52 | 892.94
| 4000 | 23.887 | 37.6715 | 3640.95 | 1225.62 | 946.29
| 4200 | 19.887 | 37.6715 | 3826.5 | 1284.62 | 991.84
| 4400 | 15.887 | 37.6715 | 4016.79 | 1333.23 | 1029.38
| 4600 | 11.887 | 37.6715 | 4210.91 | 1371.21 | 1058.71
| 4800 | 7.887 | 37.6715 | 4407.9 | 1398.39 | 1079.69
| 5000 | 3.887 | 37.6715 | 4606.8 | 1414.62 | 1092.22
| 5200 | 0 | 0 | 4806.65 | 1419.84 | 1096.25
| 5400 | 0 | 0 | 5006.65 | 1419.84 | 1096.25
| 5600 | 0 | 0 | 5206.65 | 1419.84 | 1096.25
| 5800 | 0 | 0 | 5406.65 | 1419.84 | 1096.25
| 6000 | 0 | 0 | 5606.65 | 1419.84 | 1096.25
| 6200 | 0 | 0 | 5806.65 | 1419.84 | 1096.25
| 6400 | 0 | 0 | 6006.65 | 1419.84 | 1096.25
| 6600 | 0 | 0 | 6206.65 | 1419.84 | 1096.25
| 6800 | 0 | 0 | 6406.65 | 1419.84 | 1096.25
| 7000 | 0 | 0 | 6606.65 | 1419.84 | 1096.25
| 7194.35 | 0 | 0 | 6801 | 1419.84 | 1096.25

## Lookup (hidden)
North Reference | RetunValue | Grid Type | ReturnValue | Deviation Indicator | ReturnValue
| 2 |  | 0 |  | 2
True |  | SPCS-Colorado Central-NAD27 |  | Directional
Grid |  | SPCS-Colorado Central-NAD83 |  | High Angle
|  | SPCS-Colorado North-NAD27 |  | Horizontal
SPCS-Colorado North-NAD83
SPCS-Colorado South-NAD27
SPCS-Colorado South-NAD83
UTM-Zone 12 NAD27
UTM-Zone 12 NAD83
UTM-Zone 13 NAD27
UTM-Zone 13 NAD83