## Data
Header Information | measured depth (ft) | inclination (°) | azimuth (°) | true vertical depth (ft) | northing +N/-S (ft) | easting +E/-W (ft)
Operator Name | 0 | 0 | 0 | 0 | 0 | 0
WPX Energy Rocky Mountain, LLC | 200 | 2.8 | 226.7078 | 199.97 | -1.34 | -1.42
Operator Number | 400 | 9.8 | 226.7078 | 398.64 | -16.38 | -17.39
96850 | 600 | 16.8 | 226.7078 | 593.15 | -47.91 | -50.86
Well Name and Number | 800 | 23.8 | 226.7078 | 780.61 | -95.46 | -101.33
Federal GM 444-34 | 1000 | 30.8 | 226.7078 | 958.23 | -158.32 | -168.05
API Number (if available) | 1200 | 37.8 | 226.7078 | 1123.34 | -235.56 | -250.04
| 1400 | 43.0719 | 226.7078 | 1274.02 | -325.65 | -345.66
Location: QQ SEC TWP RGE | 1600 | 43.0719 | 226.7078 | 1420.12 | -419.31 | -445.08
NWSW, Sec. 35, T6S, R96W | 1800 | 43.0719 | 226.7078 | 1566.21 | -512.96 | -544.49
Citing Type: Planned or Actual | 2000 | 43.0719 | 226.7078 | 1712.31 | -606.62 | -643.91
Planned | 2200 | 43.0719 | 226.7078 | 1858.41 | -700.28 | -743.32
Deviation Indicator | 2400 | 43.0719 | 226.7078 | 2004.51 | -793.94 | -842.73
Directional | 2600 | 43.0719 | 226.7078 | 2150.61 | -887.6 | -942.15
North Reference | 2800 | 43.0719 | 226.7078 | 2296.71 | -981.25 | -1041.56
True | 3000 | 43.0719 | 226.7078 | 2442.81 | -1074.91 | -1140.98
Grid Type | 3200 | 43.0719 | 226.7078 | 2588.91 | -1168.57 | -1240.39
#VALUE! | 3400 | 39.775 | 226.7078 | 2738.18 | -1259.81 | -1337.24
| 3600 | 35.775 | 226.7078 | 2896.23 | -1343.8 | -1426.39
| 3800 | 31.775 | 226.7078 | 3062.45 | -1420.03 | -1507.31
| 4000 | 27.775 | 226.7078 | 3236.01 | -1488.12 | -1579.58
| 4200 | 23.775 | 226.7078 | 3416.07 | -1547.74 | -1642.87
| 4400 | 19.775 | 226.7078 | 3601.76 | -1598.61 | -1696.86
| 4600 | 15.775 | 226.7078 | 3792.18 | -1640.47 | -1741.29
| 4800 | 11.775 | 226.7078 | 3986.39 | -1673.12 | -1775.95
| 5000 | 7.775 | 226.7078 | 4183.44 | -1696.39 | -1800.66
| 5200 | 3.775 | 226.7078 | 4382.39 | -1710.19 | -1815.3
| 5400 | 0 | 0 | 4582.25 | -1714.45 | -1819.83
| 5600 | 0 | 0 | 4782.25 | -1714.45 | -1819.83
| 5800 | 0 | 0 | 4982.25 | -1714.45 | -1819.83
| 6000 | 0 | 0 | 5182.25 | -1714.45 | -1819.83
| 6200 | 0 | 0 | 5382.25 | -1714.45 | -1819.83
| 6400 | 0 | 0 | 5582.25 | -1714.45 | -1819.83
| 6600 | 0 | 0 | 5782.25 | -1714.45 | -1819.83
| 6800 | 0 | 0 | 5982.25 | -1714.45 | -1819.83
| 7000 | 0 | 0 | 6182.25 | -1714.45 | -1819.83
| 7200 | 0 | 0 | 6382.25 | -1714.45 | -1819.83
| 7388.75 | 0 | 0 | 6571 | -1714.45 | -1819.83

## Lookup (hidden)
North Reference | RetunValue | Grid Type | ReturnValue | Deviation Indicator | ReturnValue
| 2 |  | 0 |  | 2
True |  | SPCS-Colorado Central-NAD27 |  | Directional
Grid |  | SPCS-Colorado Central-NAD83 |  | High Angle
|  | SPCS-Colorado North-NAD27 |  | Horizontal
SPCS-Colorado North-NAD83
SPCS-Colorado South-NAD27
SPCS-Colorado South-NAD83
UTM-Zone 12 NAD27
UTM-Zone 12 NAD83
UTM-Zone 13 NAD27
UTM-Zone 13 NAD83