## Data
Header Information | measured depth (ft) | inclination (°) | azimuth (°) | true vertical depth (ft) | northing +N/-S (ft) | easting +E/-W (ft)
Operator Name | 0 | 0 | 0 | 0 | 0 | 0
WPX Energy Rocky Mountain, LLC | 200 | 2 | 226.7781 | 199.98 | -0.96 | -1.02
Operator Number | 400 | 7 | 226.7781 | 399.3 | -11.7 | -12.45
96850 | 600 | 12 | 226.7781 | 596.5 | -34.3 | -36.5
Well Name and Number | 800 | 17 | 226.7781 | 790.07 | -68.58 | -72.97
Federal GM 44-34 | 1000 | 22 | 226.7781 | 978.54 | -114.29 | -121.61
API Number (if available) | 1200 | 27 | 226.7781 | 1160.47 | -171.07 | -182.03
| 1400 | 32 | 226.7781 | 1334.49 | -238.49 | -253.77
Location: QQ SEC TWP RGE | 1600 | 37 | 226.7781 | 1499.26 | -316.04 | -336.29
NWSW, Sec. 35, T6S, R96W | 1800 | 42 | 226.7781 | 1653.53 | -403.14 | -428.97
Citing Type: Planned or Actual | 2000 | 43.5577 | 226.7781 | 1798.89 | -497.2 | -529.06
Planned | 2200 | 40.5577 | 226.7781 | 1947.37 | -588.94 | -626.68
Deviation Indicator | 2400 | 37.5577 | 226.7781 | 2102.65 | -675.24 | -718.5
Directional | 2600 | 34.5577 | 226.7781 | 2264.32 | -755.84 | -804.28
North Reference | 2800 | 31.5577 | 226.7781 | 2431.93 | -830.55 | -883.77
True | 3000 | 28.5577 | 226.7781 | 2605.01 | -899.14 | -956.76
Grid Type | 3200 | 25.5577 | 226.7781 | 2783.1 | -961.44 | -1023.04
#VALUE! | 3400 | 22.5577 | 226.7781 | 2965.71 | -1017.27 | -1082.45
| 3600 | 19.5577 | 226.7781 | 3152.33 | -1066.47 | -1134.81
| 3800 | 16.5577 | 226.7781 | 3342.46 | -1108.92 | -1179.98
| 4000 | 13.5577 | 226.7781 | 3535.57 | -1144.5 | -1217.84
| 4200 | 10.5577 | 226.7781 | 3731.13 | -1173.11 | -1248.28
| 4400 | 7.5577 | 226.7781 | 3928.62 | -1194.67 | -1271.22
| 4600 | 4.5577 | 226.7781 | 4127.48 | -1209.12 | -1286.6
| 4800 | 1.5577 | 226.7781 | 4327.17 | -1216.43 | -1294.37
| 5000 | 0 | 0 | 4527.16 | -1217.39 | -1295.4
| 5200 | 0 | 0 | 4727.16 | -1217.39 | -1295.4
| 5400 | 0 | 0 | 4927.16 | -1217.39 | -1295.4
| 5600 | 0 | 0 | 5127.16 | -1217.39 | -1295.4
| 5800 | 0 | 0 | 5327.16 | -1217.39 | -1295.4
| 6000 | 0 | 0 | 5527.16 | -1217.39 | -1295.4
| 6200 | 0 | 0 | 5727.16 | -1217.39 | -1295.4
| 6400 | 0 | 0 | 5927.16 | -1217.39 | -1295.4
| 6600 | 0 | 0 | 6127.16 | -1217.39 | -1295.4
| 6800 | 0 | 0 | 6327.16 | -1217.39 | -1295.4
| 7000 | 0 | 0 | 6527.16 | -1217.39 | -1295.4
| 7103.84 | 0 | 0 | 6631 | -1217.39 | -1295.4

## Lookup (hidden)
North Reference | RetunValue | Grid Type | ReturnValue | Deviation Indicator | ReturnValue
| 2 |  | 0 |  | 2
True |  | SPCS-Colorado Central-NAD27 |  | Directional
Grid |  | SPCS-Colorado Central-NAD83 |  | High Angle
|  | SPCS-Colorado North-NAD27 |  | Horizontal
SPCS-Colorado North-NAD83
SPCS-Colorado South-NAD27
SPCS-Colorado South-NAD83
UTM-Zone 12 NAD27
UTM-Zone 12 NAD83
UTM-Zone 13 NAD27
UTM-Zone 13 NAD83