## Data
Header Information | measured depth (ft) | inclination (°) | azimuth (°) | true vertical depth (ft) | northing +N/-S (ft) | easting +E/-W (ft)
Operator Name | 0 | 0 | 0 | 0 | 0 | 0
WPX Energy Rocky Mountain, LLC | 200 | 2.4 | 42 | 199.98 | 1.24 | 1.12
Operator Number | 400 | 8.4 | 42 | 399 | 15.23 | 13.71
96850 | 600 | 14.4 | 42 | 594.96 | 44.59 | 40.15
Well Name and Number | 800 | 20.2992 | 38.5361 | 785.78 | 90.13 | 78.61
Federal GM 321-35 | 1000 | 26.2339 | 36.2841 | 969.44 | 152.95 | 126.43
API Number (if available) | 1200 | 32.1915 | 34.8179 | 1143.92 | 232.39 | 183.06
| 1400 | 38.1612 | 33.769 | 1307.33 | 327.58 | 247.88
Location: QQ SEC TWP RGE | 1600 | 44.138 | 32.9666 | 1457.86 | 437.47 | 320.18
NWSW, Sec. 35, T6S, R96W | 1800 | 50.1194 | 32.3205 | 1593.87 | 560.86 | 399.18
Citing Type: Planned or Actual | 2000 | 56.1037 | 31.7785 | 1713.87 | 696.39 | 484
Planned | 2200 | 57.8035 | 31.6387 | 1821.14 | 840.07 | 572.59
Deviation Indicator | 2400 | 57.8035 | 31.6387 | 1927.7 | 984.16 | 661.36
Directional | 2600 | 57.8035 | 31.6387 | 2034.27 | 1128.25 | 750.14
North Reference | 2800 | 57.8035 | 31.6387 | 2140.83 | 1272.34 | 838.92
True | 3000 | 57.8035 | 31.6387 | 2247.4 | 1416.43 | 927.7
Grid Type | 3200 | 57.8035 | 31.6387 | 2353.96 | 1560.52 | 1016.48
#VALUE! | 3400 | 56.5353 | 31.6387 | 2461.12 | 1704.29 | 1105.06
| 3600 | 52.5353 | 31.6387 | 2577.14 | 1842.95 | 1190.49
| 3800 | 48.5353 | 31.6387 | 2704.23 | 1974.37 | 1271.47
| 4000 | 44.5353 | 31.6387 | 2841.79 | 2097.93 | 1347.6
| 4200 | 40.5353 | 31.6387 | 2989.13 | 2213.02 | 1418.51
| 4400 | 36.5353 | 31.6387 | 3145.54 | 2319.08 | 1483.86
| 4600 | 32.5353 | 31.6387 | 3310.26 | 2415.59 | 1543.32
| 4800 | 28.5353 | 31.6387 | 3482.49 | 2502.09 | 1596.61
| 5000 | 24.5353 | 31.6387 | 3661.39 | 2578.14 | 1643.47
| 5200 | 20.5353 | 31.6387 | 3846.08 | 2643.39 | 1683.67
| 5400 | 16.5353 | 31.6387 | 4035.66 | 2697.5 | 1717.02
| 5600 | 12.5353 | 31.6387 | 4229.22 | 2740.23 | 1743.34
| 5800 | 8.5353 | 31.6387 | 4425.81 | 2771.36 | 1762.52
| 6000 | 4.5353 | 31.6387 | 4624.47 | 2790.73 | 1774.46
| 6200 | 0.5353 | 31.6387 | 4824.24 | 2798.26 | 1779.1
| 6400 | 0 | 0 | 5024.24 | 2798.37 | 1779.16
| 6600 | 0 | 0 | 5224.24 | 2798.37 | 1779.16
| 6800 | 0 | 0 | 5424.24 | 2798.37 | 1779.16
| 7000 | 0 | 0 | 5624.24 | 2798.37 | 1779.16
| 7200 | 0 | 0 | 5824.24 | 2798.37 | 1779.16
| 7400 | 0 | 0 | 6024.24 | 2798.37 | 1779.16
| 7600 | 0 | 0 | 6224.24 | 2798.37 | 1779.16
| 7800 | 0 | 0 | 6424.24 | 2798.37 | 1779.16
| 8000 | 0 | 0 | 6624.24 | 2798.37 | 1779.16
| 8200 | 0 | 0 | 6824.24 | 2798.37 | 1779.16
| 8226.76 | 0 | 0 | 6851 | 2798.37 | 1779.16

## Lookup (hidden)
North Reference | RetunValue | Grid Type | ReturnValue | Deviation Indicator | ReturnValue
| 2 |  | 0 |  | 2
True |  | SPCS-Colorado Central-NAD27 |  | Directional
Grid |  | SPCS-Colorado Central-NAD83 |  | High Angle
|  | SPCS-Colorado North-NAD27 |  | Horizontal
SPCS-Colorado North-NAD83
SPCS-Colorado South-NAD27
SPCS-Colorado South-NAD83
UTM-Zone 12 NAD27
UTM-Zone 12 NAD83
UTM-Zone 13 NAD27
UTM-Zone 13 NAD83