## Data
Header Information | measured depth (ft) | inclination (°) | azimuth (°) | true vertical depth (ft) | northing +N/-S (ft) | easting +E/-W (ft)
Operator Name | 0 | 0 | 0 | 0 | 0 | 0
WPX Energy Rocky Mountain, LLC | 200 | 2.4 | 351.887 | 199.98 | 1.66 | -0.24
Operator Number | 400 | 8.4 | 351.887 | 399 | 20.28 | -2.89
96850 | 600 | 14.4 | 351.887 | 594.96 | 59.4 | -8.47
Well Name and Number | 800 | 20.4 | 351.887 | 785.72 | 118.58 | -16.9
Federal GM 312-35 | 1000 | 26.4 | 351.887 | 969.19 | 197.18 | -28.11
API Number (if available) | 1200 | 29.495 | 351.887 | 1144.6 | 292.24 | -41.66
| 1400 | 29.495 | 351.887 | 1318.68 | 389.73 | -55.56
Location: QQ SEC TWP RGE | 1600 | 29.495 | 351.887 | 1492.76 | 487.21 | -69.45
NWSW, Sec. 35, T6S, R96W | 1800 | 29.495 | 351.887 | 1666.84 | 584.69 | -83.35
Citing Type: Planned or Actual | 2000 | 29.495 | 351.887 | 1840.92 | 682.18 | -97.25
Planned | 2200 | 29.495 | 351.887 | 2015 | 779.66 | -111.14
Deviation Indicator | 2400 | 29.495 | 351.887 | 2189.08 | 877.15 | -125.04
Directional | 2600 | 29.495 | 351.887 | 2363.16 | 974.63 | -138.94
North Reference | 2800 | 29.495 | 351.887 | 2537.24 | 1072.11 | -152.83
True | 3000 | 29.495 | 351.887 | 2711.32 | 1169.6 | -166.73
Grid Type | 3200 | 26.8234 | 351.887 | 2887.38 | 1263.47 | -180.11
#VALUE! | 3400 | 23.8234 | 351.887 | 3068.14 | 1348.15 | -192.18
| 3600 | 20.8234 | 351.887 | 3253.13 | 1423.35 | -202.9
| 3800 | 17.8234 | 351.887 | 3441.85 | 1488.86 | -212.24
| 4000 | 14.8234 | 351.887 | 3633.76 | 1544.5 | -220.17
| 4200 | 11.8234 | 351.887 | 3828.36 | 1590.13 | -226.68
| 4400 | 8.8234 | 351.887 | 4025.1 | 1625.6 | -231.73
| 4600 | 5.8234 | 351.887 | 4223.44 | 1650.84 | -235.33
| 4800 | 2.8234 | 351.887 | 4422.85 | 1665.76 | -237.46
| 5000 | 0 | 0 | 4622.77 | 1670.36 | -238.11
| 5200 | 0 | 0 | 4822.77 | 1670.36 | -238.11
| 5400 | 0 | 0 | 5022.77 | 1670.36 | -238.11
| 5600 | 0 | 0 | 5222.77 | 1670.36 | -238.11
| 5800 | 0 | 0 | 5422.77 | 1670.36 | -238.11
| 6000 | 0 | 0 | 5622.77 | 1670.36 | -238.11
| 6200 | 0 | 0 | 5822.77 | 1670.36 | -238.11
| 6400 | 0 | 0 | 6022.77 | 1670.36 | -238.11
| 6600 | 0 | 0 | 6222.77 | 1670.36 | -238.11
| 6800 | 0 | 0 | 6422.77 | 1670.36 | -238.11
| 7000 | 0 | 0 | 6622.77 | 1670.36 | -238.11
| 7188.23 | 0 | 0 | 6811 | 1670.36 | -238.11

## Lookup (hidden)
North Reference | RetunValue | Grid Type | ReturnValue | Deviation Indicator | ReturnValue
| 2 |  | 0 |  | 2
True |  | SPCS-Colorado Central-NAD27 |  | Directional
Grid |  | SPCS-Colorado Central-NAD83 |  | High Angle
|  | SPCS-Colorado North-NAD27 |  | Horizontal
SPCS-Colorado North-NAD83
SPCS-Colorado South-NAD27
SPCS-Colorado South-NAD83
UTM-Zone 12 NAD27
UTM-Zone 12 NAD83
UTM-Zone 13 NAD27
UTM-Zone 13 NAD83