## Data
Header Information | measured depth (ft) | inclination (°) | azimuth (°) | true vertical depth (ft) | northing +N/-S (ft) | easting +E/-W (ft)
Operator Name | 0 | 0 | 0 | 0 | 0 | 0
WPX Energy Rocky Mountain, LLC | 200 | 2 | 21.7038 | 199.98 | 1.3 | 0.52
Operator Number | 400 | 7 | 21.7038 | 399.3 | 15.87 | 6.32
96850 | 600 | 12 | 21.7038 | 596.5 | 46.53 | 18.52
Well Name and Number | 800 | 17 | 21.7038 | 790.07 | 93.04 | 37.03
Federal GM 421-35 | 1000 | 22 | 21.7038 | 978.54 | 155.05 | 61.71
API Number (if available) | 1200 | 27 | 21.7038 | 1160.47 | 232.09 | 92.38
| 1400 | 32 | 21.7038 | 1334.49 | 323.56 | 128.79
Location: QQ SEC TWP RGE | 1600 | 37 | 21.7038 | 1499.26 | 428.78 | 170.66
NWSW, Sec. 35, T6S, R96W | 1800 | 40.8451 | 21.7038 | 1653.84 | 546.61 | 217.57
Citing Type: Planned or Actual | 2000 | 40.8451 | 21.7038 | 1805.14 | 668.14 | 265.94
Planned | 2200 | 40.8451 | 21.7038 | 1956.43 | 789.67 | 314.31
Deviation Indicator | 2400 | 40.8451 | 21.7038 | 2107.73 | 911.2 | 362.68
Directional | 2600 | 40.8451 | 21.7038 | 2259.03 | 1032.73 | 411.05
North Reference | 2800 | 40.8451 | 21.7038 | 2410.32 | 1154.26 | 459.43
True | 3000 | 40.8451 | 21.7038 | 2561.62 | 1275.79 | 507.8
Grid Type | 3200 | 40.8451 | 21.7038 | 2712.91 | 1397.32 | 556.17
#VALUE! | 3400 | 40.8451 | 21.7038 | 2864.21 | 1518.85 | 604.54
| 3600 | 39.044 | 21.7038 | 3016.42 | 1639.38 | 652.52
| 3800 | 35.044 | 21.7038 | 3176.02 | 1751.3 | 697.06
| 4000 | 31.044 | 21.7038 | 3343.64 | 1852.61 | 737.38
| 4200 | 27.044 | 21.7038 | 3518.45 | 1942.8 | 773.28
| 4400 | 23.044 | 21.7038 | 3699.61 | 2021.45 | 804.59
| 4600 | 19.044 | 21.7038 | 3886.24 | 2088.16 | 831.14
| 4800 | 15.044 | 21.7038 | 4077.41 | 2142.61 | 852.81
| 5000 | 11.044 | 21.7038 | 4272.21 | 2184.54 | 869.5
| 5200 | 7.044 | 21.7038 | 4469.69 | 2213.75 | 881.13
| 5400 | 3.044 | 21.7038 | 4668.87 | 2230.08 | 887.63
| 5600 | 0 | 0 | 4868.8 | 2233.84 | 889.12
| 5800 | 0 | 0 | 5068.8 | 2233.84 | 889.12
| 6000 | 0 | 0 | 5268.8 | 2233.84 | 889.12
| 6200 | 0 | 0 | 5468.8 | 2233.84 | 889.12
| 6400 | 0 | 0 | 5668.8 | 2233.84 | 889.12
| 6600 | 0 | 0 | 5868.8 | 2233.84 | 889.12
| 6800 | 0 | 0 | 6068.8 | 2233.84 | 889.12
| 7000 | 0 | 0 | 6268.8 | 2233.84 | 889.12
| 7200 | 0 | 0 | 6468.8 | 2233.84 | 889.12
| 7400 | 0 | 0 | 6668.8 | 2233.84 | 889.12
| 7552.2 | 0 | 0 | 6821 | 2233.84 | 889.12

## Lookup (hidden)
North Reference | RetunValue | Grid Type | ReturnValue | Deviation Indicator | ReturnValue
| 2 |  | 0 |  | 2
True |  | SPCS-Colorado Central-NAD27 |  | Directional
Grid |  | SPCS-Colorado Central-NAD83 |  | High Angle
|  | SPCS-Colorado North-NAD27 |  | Horizontal
SPCS-Colorado North-NAD83
SPCS-Colorado South-NAD27
SPCS-Colorado South-NAD83
UTM-Zone 12 NAD27
UTM-Zone 12 NAD83
UTM-Zone 13 NAD27
UTM-Zone 13 NAD83