## Data
Header Information | measured depth (ft) | inclination (°) | azimuth (°) | true vertical depth (ft) | northing +N/-S (ft) | easting +E/-W (ft)
Operator Name | 0 | 0 | 0 | 0 | 0 | 0
WPX Energy Rocky Mountain, LLC | 200 | 2.4 | 94.0691 | 199.98 | -0.12 | 1.67
Operator Number | 400 | 8.4 | 94.0691 | 399 | -1.45 | 20.44
96850 | 600 | 10.0427 | 94.0691 | 596.06 | -3.87 | 54.45
Well Name and Number | 800 | 10.0427 | 94.0691 | 793 | -6.35 | 89.24
Federal GM 323-35 | 1000 | 10.0427 | 94.0691 | 989.93 | -8.82 | 124.03
API Number (if available) | 1200 | 10.0427 | 94.0691 | 1186.87 | -11.3 | 158.82
| 1400 | 10.0427 | 94.0691 | 1383.81 | -13.77 | 193.61
Location: QQ SEC TWP RGE | 1600 | 10.0427 | 94.0691 | 1580.74 | -16.25 | 228.4
NWSW, Sec. 35, T6S, R96W | 1800 | 10.0427 | 94.0691 | 1777.68 | -18.72 | 263.18
Citing Type: Planned or Actual | 2000 | 10.0427 | 94.0691 | 1974.61 | -21.2 | 297.97
Planned | 2200 | 10.0427 | 94.0691 | 2171.55 | -23.67 | 332.76
Deviation Indicator | 2400 | 10.0427 | 94.0691 | 2368.48 | -26.15 | 367.55
Directional | 2600 | 10.0427 | 94.0691 | 2565.42 | -28.62 | 402.34
North Reference | 2800 | 10.0427 | 94.0691 | 2762.35 | -31.1 | 437.13
True | 3000 | 10.0427 | 94.0691 | 2959.29 | -33.57 | 471.92
Grid Type | 3200 | 10.0427 | 94.0691 | 3156.23 | -36.05 | 506.7
#VALUE! | 3400 | 10.0427 | 94.0691 | 3353.16 | -38.52 | 541.49
| 3600 | 10.0427 | 94.0691 | 3550.1 | -41 | 576.28
| 3800 | 8.944 | 94.0691 | 3747.15 | -43.42 | 610.38
| 4000 | 5.944 | 94.0691 | 3945.44 | -45.26 | 636.22
| 4200 | 2.944 | 94.0691 | 4144.82 | -46.36 | 651.68
| 4400 | 0 | 0 | 4344.73 | -46.72 | 656.71
| 4600 | 0 | 0 | 4544.73 | -46.72 | 656.71
| 4800 | 0 | 0 | 4744.73 | -46.72 | 656.71
| 5000 | 0 | 0 | 4944.73 | -46.72 | 656.71
| 5200 | 0 | 0 | 5144.73 | -46.72 | 656.71
| 5400 | 0 | 0 | 5344.73 | -46.72 | 656.71
| 5600 | 0 | 0 | 5544.73 | -46.72 | 656.71
| 5800 | 0 | 0 | 5744.73 | -46.72 | 656.71
| 6000 | 0 | 0 | 5944.73 | -46.72 | 656.71
| 6200 | 0 | 0 | 6144.73 | -46.72 | 656.71
| 6400 | 0 | 0 | 6344.73 | -46.72 | 656.71
| 6600 | 0 | 0 | 6544.73 | -46.72 | 656.71
| 6796.27 | 0 | 0 | 6741 | -46.72 | 656.71

## Lookup (hidden)
North Reference | RetunValue | Grid Type | ReturnValue | Deviation Indicator | ReturnValue
| 2 |  | 0 |  | 2
True |  | SPCS-Colorado Central-NAD27 |  | Directional
Grid |  | SPCS-Colorado Central-NAD83 |  | High Angle
|  | SPCS-Colorado North-NAD27 |  | Horizontal
SPCS-Colorado North-NAD83
SPCS-Colorado South-NAD27
SPCS-Colorado South-NAD83
UTM-Zone 12 NAD27
UTM-Zone 12 NAD83
UTM-Zone 13 NAD27
UTM-Zone 13 NAD83