## Data
Header Information | measured depth (ft) | inclination (°) | azimuth (°) | true vertical depth (ft) | northing +N/-S (ft) | easting +E/-W (ft)
Operator Name | 0 | 0 | 0 | 0 | 0 | 0
WPX Energy Rocky Mountain, LLC | 200 | 2.4 | 69.7067 | 199.98 | 0.58 | 1.57
Operator Number | 400 | 8.4 | 69.7067 | 399 | 7.11 | 19.22
96850 | 600 | 14.4 | 69.7067 | 594.96 | 20.81 | 56.28
Well Name and Number | 800 | 20.4 | 69.7067 | 785.72 | 41.54 | 112.35
Federal GM 423-35 | 1000 | 26.4 | 69.7067 | 969.19 | 69.08 | 186.81
API Number (if available) | 1200 | 26.5998 | 69.7067 | 1148.03 | 100.13 | 270.8
| 1400 | 26.5998 | 69.7067 | 1326.86 | 131.19 | 354.79
Location: QQ SEC TWP RGE | 1600 | 26.5998 | 69.7067 | 1505.69 | 162.25 | 438.78
NWSW, Sec. 35, T6S, R96W | 1800 | 26.5998 | 69.7067 | 1684.52 | 193.31 | 522.77
Citing Type: Planned or Actual | 2000 | 26.5998 | 69.7067 | 1863.35 | 224.37 | 606.77
Planned | 2200 | 26.5998 | 69.7067 | 2042.18 | 255.43 | 690.76
Deviation Indicator | 2400 | 26.5998 | 69.7067 | 2221.01 | 286.49 | 774.75
Directional | 2600 | 26.5998 | 69.7067 | 2399.84 | 317.55 | 858.75
North Reference | 2800 | 26.5998 | 69.7067 | 2578.68 | 348.6 | 942.74
True | 3000 | 25.1435 | 69.7067 | 2758.05 | 379.28 | 1025.69
Grid Type | 3200 | 22.1435 | 69.7067 | 2941.24 | 407.09 | 1100.91
#VALUE! | 3400 | 19.1435 | 69.7067 | 3128.38 | 431.55 | 1167.04
| 3600 | 16.1435 | 69.7067 | 3318.95 | 452.57 | 1223.89
| 3800 | 13.1435 | 69.7067 | 3512.43 | 470.1 | 1271.31
| 4000 | 10.1435 | 69.7067 | 3708.29 | 484.1 | 1309.16
| 4200 | 7.1435 | 69.7067 | 3906 | 494.52 | 1337.35
| 4400 | 4.1435 | 69.7067 | 4105.01 | 501.34 | 1355.79
| 4600 | 1.1435 | 69.7067 | 4304.77 | 504.54 | 1364.45
| 4800 | 0 | 0 | 4504.76 | 504.81 | 1365.16
| 5000 | 0 | 0 | 4704.76 | 504.81 | 1365.16
| 5200 | 0 | 0 | 4904.76 | 504.81 | 1365.16
| 5400 | 0 | 0 | 5104.76 | 504.81 | 1365.16
| 5600 | 0 | 0 | 5304.76 | 504.81 | 1365.16
| 5800 | 0 | 0 | 5504.76 | 504.81 | 1365.16
| 6000 | 0 | 0 | 5704.76 | 504.81 | 1365.16
| 6200 | 0 | 0 | 5904.76 | 504.81 | 1365.16
| 6400 | 0 | 0 | 6104.76 | 504.81 | 1365.16
| 6600 | 0 | 0 | 6304.76 | 504.81 | 1365.16
| 6800 | 0 | 0 | 6504.76 | 504.81 | 1365.16
| 7000 | 0 | 0 | 6704.76 | 504.81 | 1365.16
| 7076.24 | 0 | 0 | 6781 | 504.81 | 1365.16

## Lookup (hidden)
North Reference | RetunValue | Grid Type | ReturnValue | Deviation Indicator | ReturnValue
| 2 |  | 0 |  | 2
True |  | SPCS-Colorado Central-NAD27 |  | Directional
Grid |  | SPCS-Colorado Central-NAD83 |  | High Angle
|  | SPCS-Colorado North-NAD27 |  | Horizontal
SPCS-Colorado North-NAD83
SPCS-Colorado South-NAD27
SPCS-Colorado South-NAD83
UTM-Zone 12 NAD27
UTM-Zone 12 NAD83
UTM-Zone 13 NAD27
UTM-Zone 13 NAD83