## Data
Header Information | measured depth (ft) | inclination (°) | azimuth (°) | true vertical depth (ft) | northing +N/-S (ft) | easting +E/-W (ft)
Operator Name | 0 | 0 | 0 | 0 | 0 | 0
Encana Oil & Gas | 100 | 0.36 | 163.36 | 100 | -0.3 | 0.09
Operator Number | 200 | 0.29 | 148.77 | 200 | -0.82 | 0.31
100185 | 300 | 0.39 | 125.88 | 300 | -1.23 | 0.72
Well Name and Number | 400 | 1.18 | 79.78 | 399.99 | -1.25 | 2.01
McConahay 1B-34H-H266 | 500 | 2.41 | 82.3 | 499.94 | -0.79 | 5.1
API Number (if available) | 600 | 3.57 | 67.53 | 599.8 | 0.69 | 10.07
05-123-38058 | 700 | 5.19 | 66.61 | 699.5 | 3.67 | 17.09
Location: QQ SEC TWP RGE | 800 | 6.82 | 73.32 | 798.95 | 7.17 | 26.93
Section 34 | 900 | 7.4 | 79.54 | 898.19 | 10.04 | 38.95
Citing Type: Planned or Actual | 1000 | 8.26 | 77.48 | 997.25 | 12.77 | 52.3
ACTUAL | 1050 | 8.25 | 77.09 | 1046.73 | 14.35 | 59.3
Deviation Indicator | 1188 | 6.46 | 81.4 | 1183.59 | 17.72 | 76.63
Horizontal | 1373 | 6.02 | 76.11 | 1367.5 | 21.61 | 96.34
North Reference | 1559 | 5.64 | 69.35 | 1552.54 | 27.17 | 114.36
True | 1745 | 5.68 | 74.5 | 1737.63 | 32.86 | 131.78
Grid Type | 1931 | 6.05 | 84.56 | 1922.66 | 36.25 | 150.41
#VALUE! | 2122 | 5.95 | 76.9 | 2112.62 | 39.44 | 170.07
| 2312 | 5.5 | 66.76 | 2301.68 | 45.27 | 188.03
| 2503 | 4.5 | 57.38 | 2491.95 | 52.92 | 202.75
| 2694 | 5.23 | 59.62 | 2682.26 | 61.36 | 216.57
| 2884 | 7.64 | 74.01 | 2871.06 | 69.22 | 236.19
| 3075 | 6.95 | 80.28 | 3060.52 | 74.67 | 259.79
| 3265 | 6.84 | 86.86 | 3249.15 | 77.23 | 282.41
| 3456 | 5.32 | 77.07 | 3439.07 | 79.84 | 302.4
| 3646 | 4.71 | 62.37 | 3628.35 | 85.42 | 317.9
| 3837 | 5.5 | 77.91 | 3818.6 | 90.98 | 333.8
| 4027 | 5 | 72.59 | 4007.81 | 95.36 | 350.6
| 4218 | 4.72 | 79 | 4198.12 | 99.35 | 366.26
| 4409 | 6.67 | 74.35 | 4388.17 | 103.85 | 384.66
| 4599 | 5.73 | 65.37 | 4577.06 | 110.78 | 403.9
| 4790 | 6.07 | 45.57 | 4767.07 | 121.82 | 419.78
| 4981 | 8.96 | 60.42 | 4956.43 | 136.24 | 439.94
| 5171 | 8.95 | 75.07 | 5144.13 | 147.35 | 467.09
| 5362 | 8.57 | 82.35 | 5332.91 | 153.07 | 495.55
| 5552 | 5.73 | 76.63 | 5521.42 | 157.15 | 518.81
| 5743 | 5.78 | 74.31 | 5711.45 | 161.96 | 537.35
| 5934 | 3.67 | 75.3 | 5901.79 | 166.11 | 552.52
| 6125 | 4.33 | 66.58 | 6092.33 | 170.53 | 565.05
| 6315 | 6.29 | 74.65 | 6281.51 | 176.13 | 581.67
| 6506 | 4.31 | 100.81 | 6471.71 | 177.56 | 598.82
| 6696 | 2.66 | 75.32 | 6661.36 | 177.33 | 610.09
| 6743 | 2.73 | 76.66 | 6708.31 | 177.87 | 612.24
| 6791 | 0.46 | 282.1 | 6756.29 | 178.17 | 613.16
| 6838 | 5.63 | 250.83 | 6803.21 | 177.46 | 610.8
| 6887 | 10.4 | 249.04 | 6851.72 | 175.08 | 604.4
| 6934 | 14.11 | 251.91 | 6897.64 | 171.78 | 594.98
| 6982 | 16.44 | 251.02 | 6943.94 | 167.76 | 583
| 7029 | 18.2 | 254.58 | 6988.81 | 163.64 | 569.63
| 7077 | 21.61 | 256.78 | 7033.94 | 159.63 | 553.8
| 7124 | 24.36 | 256.09 | 7077.2 | 155.32 | 535.96
| 7172 | 28.27 | 259.06 | 7120.22 | 150.78 | 515.18
| 7219 | 29.93 | 263.63 | 7161.29 | 147.36 | 492.6
| 7268 | 33.03 | 266.78 | 7203.08 | 145.26 | 467.11
| 7315 | 36.15 | 268.51 | 7241.77 | 144.18 | 440.45
| 7363 | 40.9 | 267.41 | 7279.31 | 143.1 | 410.58
| 7410 | 46.24 | 263.21 | 7313.36 | 140.39 | 378.33
| 7459 | 53.01 | 264.17 | 7345.08 | 136.31 | 341.25
| 7506 | 58.55 | 266.02 | 7371.5 | 133.01 | 302.54
| 7554 | 62.32 | 269.78 | 7395.19 | 131.5 | 260.84
| 7601 | 65 | 274.45 | 7416.05 | 133.08 | 218.77
| 7649 | 66.52 | 276.69 | 7435.76 | 137.33 | 175.21
| 7696 | 68.67 | 278.08 | 7453.67 | 142.92 | 132.12
| 7744 | 70.45 | 277.84 | 7470.43 | 149.15 | 87.58
| 7791 | 72.93 | 278.16 | 7485.2 | 155.36 | 43.4
| 7840 | 75.95 | 276.88 | 7498.34 | 161.53 | -3.4
| 7887 | 78.13 | 274.09 | 7508.88 | 165.9 | -48.98
| 7935 | 82.72 | 273.03 | 7516.87 | 168.84 | -96.21
| 8050 | 87.08 | 271.2 | 7527.09 | 173.06 | -210.64
| 8145 | 87.75 | 271.68 | 7531.37 | 175.44 | -305.51
| 8241 | 88.42 | 271.3 | 7534.58 | 177.94 | -401.43
| 8336 | 89.46 | 271.71 | 7536.34 | 180.43 | -496.38
| 8431 | 88.42 | 270.83 | 7538.09 | 182.54 | -591.34
| 8526 | 90.1 | 271.17 | 7539.32 | 184.2 | -686.31
| 8622 | 89.19 | 270.14 | 7539.92 | 185.29 | -782.3
| 8717 | 90.27 | 270.07 | 7540.36 | 185.47 | -877.3
| 8812 | 92.45 | 270.89 | 7538.11 | 186.26 | -972.26
| 8908 | 90.3 | 270.53 | 7535.81 | 187.45 | -1068.22
| 9003 | 89.13 | 269.48 | 7536.28 | 187.46 | -1163.21
| 9098 | 90.2 | 271.41 | 7536.83 | 188.2 | -1258.2
| 9193 | 89.4 | 270.44 | 7537.17 | 189.73 | -1353.19
| 9289 | 89.29 | 269.88 | 7538.26 | 190 | -1449.18
| 9384 | 90.57 | 270.21 | 7538.38 | 190.07 | -1544.18
| 9479 | 90.24 | 269.67 | 7537.71 | 189.97 | -1639.18
| 9575 | 89.63 | 268.78 | 7537.82 | 188.68 | -1735.17
| 9670 | 89.46 | 269 | 7538.57 | 186.84 | -1830.15
| 9765 | 89.87 | 269.26 | 7539.13 | 185.39 | -1925.13
| 9860 | 90.34 | 269.02 | 7538.95 | 183.97 | -2020.12
| 9956 | 89.4 | 268.16 | 7539.17 | 181.61 | -2116.09
| 10051 | 90.07 | 268.88 | 7539.61 | 179.15 | -2211.06
| 10146 | 90.37 | 270.04 | 7539.24 | 178.26 | -2306.05
| 10241 | 90.5 | 270.32 | 7538.52 | 178.56 | -2401.05
| 10337 | 88.82 | 271.85 | 7539.09 | 180.37 | -2497.02
| 10432 | 88.05 | 271.17 | 7541.69 | 182.88 | -2591.95
| 10527 | 89.23 | 271.23 | 7543.94 | 184.86 | -2686.9
| 10622 | 90.47 | 272.44 | 7544.19 | 187.91 | -2781.85
| 10717 | 91.31 | 271.76 | 7542.72 | 191.39 | -2876.77
| 10812 | 90.94 | 271.15 | 7540.85 | 193.8 | -2971.72
| 10908 | 89.4 | 271.04 | 7540.57 | 195.63 | -3067.7
| 11003 | 88.56 | 270.41 | 7542.26 | 196.83 | -3162.68
| 11098 | 89.03 | 270.55 | 7544.25 | 197.63 | -3257.65
| 11193 | 89.66 | 269.31 | 7545.34 | 197.51 | -3352.65
| 11289 | 89.09 | 269.08 | 7546.39 | 196.17 | -3448.63
| 11384 | 88.05 | 268.34 | 7548.76 | 194.03 | -3543.57
| 11442 | 87.62 | 268.46 | 7550.95 | 192.41 | -3601.51
| 11510 | 87.62 | 268.46 | 7553.77 | 190.58 | -3669.43

## Lookup (hidden)
North Reference | RetunValue | Grid Type | ReturnValue | Deviation Indicator | ReturnValue
| 2 |  | 0 |  | 4
True |  | SPCS-Colorado Central-NAD27 |  | Directional
Grid |  | SPCS-Colorado Central-NAD83 |  | High Angle
|  | SPCS-Colorado North-NAD27 |  | Horizontal
SPCS-Colorado North-NAD83
SPCS-Colorado South-NAD27
SPCS-Colorado South-NAD83
UTM-Zone 12 NAD27
UTM-Zone 12 NAD83
UTM-Zone 13 NAD27
UTM-Zone 13 NAD83